## CTDB2
CTDB2, edited BOM and ordering for 20 boards, QTY contains amount -"DO NOT MOUNT"
# | QTY | Ref Designator | Value | Package | Distributor | Distr.-Order-No. | available | need | ordered | ZEUHA | remark | Column2 | Column3
1 | 62 | C1,C2,C3,C4,C5,C6,C7,C8,C9,C10,C11,C12,C13,C14,C15,C16,C17,C18,C19,C20,C21,C22,C23,C24,C25,C26,C27,C28,C29,C30,C31,C33,C34,C35,C36,C37,C38,C39,C40,C41,C42,C43,C44,C45,C46,C47,C48,C49,C50,C51,C52,C53,C54,C55,C56,C57,C58,C59,C60,C61,C62,C63,C67,C68 | 10nF/16V | 0402 | Farnell | 1327662 | 0 | 1240 |  |  | C21, C22, 2 x DO NOT MOUNT !
2 | 4 | C203,C204,C205,C206 | 22PF/50V | 0603 | Farnell | 498543 | 0 | 80 |  |  | 50V !!!
3 | 3 | C197,C198,C199 | 100nF/16V | 0402 | Farnell | 8819742 | 0 | 60
4 | 1 | C202 | 4u7/10V | 0603 | Farnell | 1572625 | 0 | 20 |  |  | not used
5 | 2 | C200,C201 | 100uF/6.3V | 1206 | Farnell | 1358552 | 0 | 40
6 | 33 | C70,C71,C72,C73,C74,C75,C76,C77,C78,C79,C80,C81,C82,C83,C84,C85,C86,C87,C88,C89,C90,C91,C92,C93,C94,C95,C96,C97,C98,C99,C100,C101,C102 | 10UF/50V | 1206 | Farnell | 1845762 | 0 | 660 |  |  | 50V !!!
7 | 8 | C190,C191,C192,C193,C194,C195,C196,C217 | 10uF/6.3V | 0603 | Farnell | 1759393 | 0 | 160
8 | 79 | C32,C64,C65,C66,C69,C103,C104,C105,C106,C107,C108,C109,C110,C111,C112,C113,C114,C115,C116,C117,C118,C119,C120,C121,C122,C123,C124,C125,C126,C127,C128,C129,C130,C131,C132,C133,C134,C135,C136,C137,C138,C139,C140,C141,C142,C143,C144,C145,C146,C147,C148,C149,C150,C151,C152,C153,C154,C155,C156,C157,C158,C159,C213,C214,C215,C216,C219,C220,C221,C222,C223,C224,C225,C226,C227,C228,C229,C230,C231 | 100NF/50V | 0603 | Farnell | 8820023 | 0 | 1580 |  |  | C103, C211: 50V !!!
9 | 1 | C218 | 1uF/10V | 0603 | Farnell | 1828798 | 0 | 20 |  |  | or 6.3V
10 | 4 | C207,C208,C209,C210 | 47UF/10V | 1206 | Farnell | 1797008 | 0 | 80
11 | 2 | C211,C212 | 1NF/50V | 0603 | Farnell | 499134 | 0 | 40 |  |  | 50V !!!
12 | 1 | J13 | 2211S-10G | 1-ROW STRAIGHT 5/50 | Farnell | 1593417 | 0 | 20 |  |  | not used
13 | 2 | J10,J15 | 2211S-02G | 1-ROW STRAIGHT 2/50 | Farnell | 1593411 | 0 | 40
14 | 1 | JP1 | 2211S-02G | 1-ROW STRAIGHT 2/50 | Farnell | 1593411 | 0 | 20
15 | 1 | J16 | 2213S-08G | 2-ROW STRAIGHT 4/50 | Farnell | 1593441 | 0 | 20
16 | 2 | J6,J7 | RJ45 | RJ45-CAT5-H | Farnell | 1137977 | 0 | 40 |  |  | not used
17 | 1 | J1 | 6469028-1 | HM ZD 40P RECP | Farnell | 1556991 | 0 | 20
18 | 2 | J4,J5 | 5223957-3 | FEMALE GUIDE PIN | HERSTELLER | 5223957-3 | 0 | 40 |  |  | not used
19 | 1 | J11 | 1-179276-2 | 1-ROW RIGHT 2PIN | Farnell | 2308781 | 0 | 20 |  |  | not used
20 | 2 | J8,J9 | 09455511126 | RJ45 CAT5 | Rs-Components | 765-9129 | 0 | 40 |  |  | Harting, RJ45x6
21 | 1 | J14 | 09455511123 | RJ45 CAT5 | Rs-Components | 765-9117 | 0 | 20 |  |  | Harting, RJ45x3
22 | 2 | J2,J3 | 5-5223961-1 | TYCO Z PACK | MOUSER ELECTRONICS | 571-5-5223961-1 | 0 | 40
23 | 1 | J12 | 87831-1420 | 2-ROW 7-PINS | Farnell | 7472285 | 0 | 20
24 | 60 | V69,V70,V71,V72,V73,V74,V75,V76,V77,V78,V79,V80,V81,V82,V83,V84,V85,V86,V87,V88,V89,V90,V91,V92,V93,V94,V95,V96,V97,V98,V99,V100,V101,V102,V103,V104,V105,V106,V107,V108,V109,V110,V111,V112,V113,V114,V115,V116,V117,V118,V119,V120,V121,V122,V123,V124,V125,V126,V127,V128 | BAV99 | SOT-23 | Farnell | 1081211RL | 0 | 1200
25 | 60 | V1,V2,V3,V4,V5,V6,V7,V8,V9,V10,V11,V12,V13,V14,V15,V16,V17,V18,V19,V20,V21,V22,V23,V24,V25,V26,V27,V28,V29,V30,V31,V32,V33,V34,V35,V36,V37,V38,V39,V40,V41,V42,V43,V44,V45,V46,V47,V48,V49,V50,V51,V52,V53,V54,V55,V56,V57,V58,V59,V60,V61,V62,V63,V64,V65,V66,V67,V68 | PRTR5V0U2AX | SOT143B | Farnell | 1524156 | 0 | 1200 |  |  | V31 ... V38, 8 x DO NOT MOUNT !
26 | 1 | V134 | SK310A | DO-214AC | Farnell | 1299279 | 0 | 20
27 | 1 | F1 | 0154001.DRT | SMD | Farnell | 9943706 | 0 | 20
28 | 2 | U28,U51 | REF3120AIDBZT | SOT-23-3 | Farnell | 2436707 | 0 | 40
29 | 15 | U13,U14,U15,U16,U17,U18,U19,U20,U21,U22,U23,U24,U25,U26,U27 | FPF2702MX | SO8 | Farnell | 2083989 | 0 | 300
30 | 1 | U3 | LT8602EUJ | TQFN 40 | Farnell | 2492730 | 0 | 20
31 | 16 | U29,U30,U31,U32,U33,U34,U35,U36,U37,U38,U39,U40,U41,U42,U43,U44 | INA193AIDBVT | R-PDSO-G5 | Farnell | 2412745 | 0 | 320
32 | 1 | U52 | AD5621AKSZ | SC70 | Farnell | 1117911RL | 0 | 20
33 | 2 | U45,U46 | AD7928BRUZ | RU-20 | Farnell | 1581945 | 0 | 40
34 | 1 | U1 | XC6SLX25-3FGG484C | FBGA 484 | AVNET | XC6SLX25-3FGG484C | 0 | 20 |  |  | or XC6SLX25-3FGG484I
35 | 1 | U49 | SN74LVC1G18DBVR | SOT-23-6 | Farnell | 2334934 | 0 | 20
36 | 1 | U8 | FIN1104MTC | TSSOP24 | RS-COMPONENTS | 671-1292P | 0 | 20
37 | 2 | U6,U7,U11,U12 | FIN1101K8X | MAB08A | Farnell | 1788216 | 0 | 40 |  |  | U6, U7, 2 x DO NOT MOUNT !
38 | 1 | U2 | AT45DB081E-SSHN | 8S1 | Farnell | 2414321 | 0 | 20
39 | 1 | U5 | DS92001TMA | SOIC-8 | Farnell | 1685783 | 0 | 20
40 | 1 | U48 | SN74LVC2G07DBVR | SOT23-6P | Farnell | 1470774 | 0 | 20
41 | 31 | L9,L10,L11,L12,L13,L14,L15,L16,L17,L18,L19,L20,L21,L22,L23,L24,L25,L26,L27,L28,L29,L30,L31,L32,L33,L34,L35,L36,L37,L38,L39,L40,L41,L42,L43,L44,L45,L46,L47,L48,L49,L50,L51,L52,L53,L54,L55,L56,L57,L58,L59,L60,L61,L62,L63,L64,L65,L66,L67,L68,L72 | 742792096 | 0805 | Farnell | 1635737 | 0 | 620 |  |  | L39 ... L68, 30 x DO NOT MOUNT !
42 | 1 | L4 | 1U2 | 3012 | Farnell | 2361910 | 0 | 20
43 | 2 | L1,L2 | 2U2 | 3012 | Farnell | 2361912 | 0 | 40
44 | 1 | L3 | 1U5 | 3012 | Farnell | 2361911 | 0 | 20
45 | 7 | L5,L6,L7,L8,L69,L70,L71 | BLM18PG121SN1 | 0603 | Farnell | 1515738 | 0 | 140
46 | 1 | LP1 | LIGHTPIPE_4P | 4-FOLD RM5.08 | Farnell | 4327974 | 0 | 20 |  |  | 31 G 8874, Mentor 1296.1004.
47 | 1 | R31 | VJ14M00200KBA | 1812 | Farnell | 2061021 | 0 | 20 |  |  | Varistor, 26V, 800A
48 | 1 | V129 | 598-RED | 0603 | Farnell | 1465988 | 0 | 20
49 | 1 | V130 | 5988070107F | 0603 | Farnell | 1465991 | 0 | 20
50 | 1 | V132 | 5988040107F | 0603 | Farnell | 1465989 | 0 | 20
51 | 1 | V131 | LBL293-M2P1-36-1 | 0603 | Rs-Components | 654-5521 | 0 | 20
52 | 1 | Q2 | FOX924B-25.000 | OSC4P_5X3.2X1 | Farnell | 2063962 | 0 | 20
53 | 1 | Q1 | CFPS-32IB 25.0MHZ | 7X5MM | Farnell | 1276660 | 0 | 20
54 | 2 | R7,R102 | 10k | 0603 |  |  | 0 | 40
55 | 3 | R206,R207,R208 | 150R | 0603 |  |  | 0 | 60
56 | 2 | R113,R114 | 316K | 0603 | Farnell | 1171034 | 0 | 40
57 | 16 | R122,R123,R124,R125,R126,R127,R128,R129,R130,R131,R132,R133,R134,R135,R136,R137 | 1K | 0402X4 | Farnell | 9235361 | 0 | 320
58 | 35 | R94,R95,R96,R146,R147,R148,R149,R150,R151,R152,R153,R154,R155,R156,R157,R158,R159,R160,R161,R162,R163,R164,R165,R166,R167,R168,R169,R170,R171,R172,R173,R174,R175,R176,R177,R178,R179,R180,R181,R182,R183,R184,R185,R186,R187,R188,R189,R190,R191,R192,R193,R194,R195,R196,R197,R198,R199,R200,R201,R202,R203,R204,R205,R211,R212,R213,R214 | 100R | 0603 | Farnell | 2122239 | 0 | 700 |  |  | R146,R148,R150,...,R174, R176,R177,...,R205, R213,R214, 47 x DO NOT MOUNT !
59 | 1 | R121 | 1k | 0603 | Farnell | 2122366 | 0 | 20
60 | 8 | R138,R139,R140,R141,R142,R143,R144,R145 | 100R | 0402X4 | Farnell | 9235302 | 0 | 160
61 | 3 | R110,R111,R112 | 20K | 0603 | Farnell | 1752620 | 0 | 60
62 | 16 | R15,R16,R17,R18,R19,R20,R21,R22,R23,R24,R25,R26,R27,R28,R29,R30 | 0R05 | 2512 | Farnell | 2695186 | 0 | 320
63 | 4 | R11,R12,R13,R14 | 51R | 0402X4 | Farnell | 2060039 | 0 | 80 |  |  | EXB28V510JX
64 | 1 | R118 | 115K | 0603 | Farnell | 1810324 | 0 | 20
65 | 15 | R63,R64,R65,R66,R67,R68,R69,R70,R71,R72,R73,R74,R75,R76,R77 | 120K | 0603 | Farnell | 2138506 | 0 | 300
66 | 2 | R115,R116 | 137K | 0603 | Farnell | 2059503 | 0 | 40
67 | 1 | R120 | 200K | 0603 | Farnell | 1469776 | 0 | 20
68 | 1 | R117 | 243K | 0603 | Farnell | 2138534 | 0 | 20
69 | 3 | R104,R105,R106 | 33R | 0603 | ZE | RC0603FR-0733RL | 0 | 60
70 | 1 | R209 | 75R | 0603 | ZE | RC0603FR-0775RL | 0 | 20
72 | 9 | R1,R2,R3,R4,R5,R6,R8,R9,R10 | 330R | 0603 | ZE | RC0603FR-07330RL | 0 | 180
73 | 2 | R109,R210 | 47K | 0603 | ZE | RC0603FR-0747KL | 0 | 40
74 | 1 | R119 | 100K | 0603 | ZE | RC0603FR-07100KL | 0 | 20
75 | 1 | V133 | SI2323DS-T1-E3 | SOT-23 | Farnell | 1470106 | 0 | 20
75 | 30 | C160,C161,C162,C163,C164,C165,C166,C167,C168,C169,C170,C171,C172,C173,C174,C175,C176,C177,C178,C179,C180,C181,C182,C183,C184,C185,C186,C187,C188,C189 | 0R | 0603 |  |  | 0 | 600 |  |  | mounting option, use 0R instead of 100nF
590
not used