## Components
Pick & Place
|  |  | Layouter: | Karl-Heinz Sulanke |  | PCB Name: | CTDB2
|  |  | Date/Time: | 15.01.2018 15:46 |  | PCB No.: | 9136-01
|  |  | Unit: | MM |  | Variant:
Pos | Ref Des | Part Name | Package | X | Y | Rot | Layer | Description | DESY Part No. | Orderbase No.
1 | C1 | 0402YC103KAT2A | 0402 | 107.5 | 124.5 | 270 | Top | Capacitor 10n 16V 10% Ceramic X7R | CAPA000062 | Z02114
2 | C2 | 0402YC103KAT2A | 0402 | 79.5 | 126.5 | 90 | Top | Capacitor 10n 16V 10% Ceramic X7R | CAPA000062 | Z02114
3 | C3 | 0402YC103KAT2A | 0402 | 105 | 130.5 | 0 | Top | Capacitor 10n 16V 10% Ceramic X7R | CAPA000062 | Z02114
4 | C4 | 0402YC103KAT2A | 0402 | 102 | 130.5 | 0 | Top | Capacitor 10n 16V 10% Ceramic X7R | CAPA000062 | Z02114
5 | C5 | 0402YC103KAT2A | 0402 | 99 | 130.5 | 0 | Top | Capacitor 10n 16V 10% Ceramic X7R | CAPA000062 | Z02114
6 | C6 | 0402YC103KAT2A | 0402 | 96 | 130.5 | 0 | Top | Capacitor 10n 16V 10% Ceramic X7R | CAPA000062 | Z02114
7 | C7 | 0402YC103KAT2A | 0402 | 93 | 130.5 | 0 | Top | Capacitor 10n 16V 10% Ceramic X7R | CAPA000062 | Z02114
8 | C8 | 0402YC103KAT2A | 0402 | 90 | 130.5 | 0 | Top | Capacitor 10n 16V 10% Ceramic X7R | CAPA000062 | Z02114
9 | C9 | 0402YC103KAT2A | 0402 | 87 | 130.5 | 0 | Top | Capacitor 10n 16V 10% Ceramic X7R | CAPA000062 | Z02114
10 | C10 | 0402YC103KAT2A | 0402 | 84 | 130.5 | 0 | Top | Capacitor 10n 16V 10% Ceramic X7R | CAPA000062 | Z02114
11 | C11 | 0402YC103KAT2A | 0402 | 90.5 | 99.5 | 180 | Top | Capacitor 10n 16V 10% Ceramic X7R | CAPA000062 | Z02114
12 | C12 | 0402YC103KAT2A | 0402 | 92 | 99.5 | 180 | Top | Capacitor 10n 16V 10% Ceramic X7R | CAPA000062 | Z02114
13 | C13 | 0402YC103KAT2A | 0402 | 93.5 | 99.5 | 180 | Top | Capacitor 10n 16V 10% Ceramic X7R | CAPA000062 | Z02114
14 | C14 | 0402YC103KAT2A | 0402 | 95 | 99.5 | 180 | Top | Capacitor 10n 16V 10% Ceramic X7R | CAPA000062 | Z02114
15 | C15 | 0402YC103KAT2A | 0402 | 96.5 | 99.5 | 180 | Top | Capacitor 10n 16V 10% Ceramic X7R | CAPA000062 | Z02114
16 | C16 | 0402YC103KAT2A | 0402 | 87.5 | 103 | 180 | Top | Capacitor 10n 16V 10% Ceramic X7R | CAPA000062 | Z02114
17 | C17 | 0402YC103KAT2A | 0402 | 90.5 | 103 | 180 | Top | Capacitor 10n 16V 10% Ceramic X7R | CAPA000062 | Z02114
18 | C18 | 0402YC103KAT2A | 0402 | 93.5 | 103 | 180 | Top | Capacitor 10n 16V 10% Ceramic X7R | CAPA000062 | Z02114
19 | C19 | 0402YC103KAT2A | 0402 | 96.5 | 103 | 180 | Top | Capacitor 10n 16V 10% Ceramic X7R | CAPA000062 | Z02114
20 | C20 | 0402YC103KAT2A | 0402 | 99.5 | 103 | 180 | Top | Capacitor 10n 16V 10% Ceramic X7R | CAPA000062 | Z02114
21 | C21 | 0402YC103KAT2A | 0402 | 132 | 173 | 0 | Top | Capacitor 10n 16V 10% Ceramic X7R | CAPA000062 | Z02114
22 | C22 | 0402YC103KAT2A | 0402 | 132 | 178 | 0 | Top | Capacitor 10n 16V 10% Ceramic X7R | CAPA000062 | Z02114
23 | C23 | 0402YC103KAT2A | 0402 | 79.5 | 124.5 | 90 | Top | Capacitor 10n 16V 10% Ceramic X7R | CAPA000062 | Z02114
24 | C24 | 0402YC103KAT2A | 0402 | 79.5 | 120.5 | 90 | Top | Capacitor 10n 16V 10% Ceramic X7R | CAPA000062 | Z02114
25 | C25 | 0402YC103KAT2A | 0402 | 107.5 | 114.5 | 270 | Top | Capacitor 10n 16V 10% Ceramic X7R | CAPA000062 | Z02114
26 | C26 | 0402YC103KAT2A | 0402 | 79.5 | 116.5 | 90 | Top | Capacitor 10n 16V 10% Ceramic X7R | CAPA000062 | Z02114
27 | C27 | 0402YC103KAT2A | 0402 | 107.5 | 110.5 | 270 | Top | Capacitor 10n 16V 10% Ceramic X7R | CAPA000062 | Z02114
28 | C28 | 0402YC103KAT2A | 0402 | 79.5 | 112.5 | 90 | Top | Capacitor 10n 16V 10% Ceramic X7R | CAPA000062 | Z02114
29 | C29 | 0402YC103KAT2A | 0402 | 79.5 | 108.5 | 90 | Top | Capacitor 10n 16V 10% Ceramic X7R | CAPA000062 | Z02114
30 | C30 | 0402YC103KAT2A | 0402 | 143.5 | 101 | 270 | Top | Capacitor 10n 16V 10% Ceramic X7R | CAPA000062 | Z02114
31 | C31 | 0402YC103KAT2A | 0402 | 143.5 | 91 | 270 | Top | Capacitor 10n 16V 10% Ceramic X7R | CAPA000062 | Z02114
32 | C32 | GRM188R71H104KA93D | 0603 | 127.5 | 56 | 270 | Top | Capacitor 100n 50V 10% X7R | CAPA100068 | Z01905
33 | C33 | 0402YC103KAT2A | 0402 | 143.5 | 84 | 90 | Top | Capacitor 10n 16V 10% Ceramic X7R | CAPA000062 | Z02114
34 | C34 | 0402YC103KAT2A | 0402 | 107.5 | 122.5 | 270 | Top | Capacitor 10n 16V 10% Ceramic X7R | CAPA000062 | Z02114
35 | C35 | 0402YC103KAT2A | 0402 | 83 | 103 | 180 | Top | Capacitor 10n 16V 10% Ceramic X7R | CAPA000062 | Z02114
36 | C36 | 0402YC103KAT2A | 0402 | 79.5 | 106.5 | 90 | Top | Capacitor 10n 16V 10% Ceramic X7R | CAPA000062 | Z02114
37 | C37 | 0402YC103KAT2A | 0402 | 107.5 | 106.5 | 270 | Top | Capacitor 10n 16V 10% Ceramic X7R | CAPA000062 | Z02114
38 | C38 | 0402YC103KAT2A | 0402 | 107.5 | 108.5 | 270 | Top | Capacitor 10n 16V 10% Ceramic X7R | CAPA000062 | Z02114
39 | C39 | 0402YC103KAT2A | 0402 | 79.5 | 114.5 | 90 | Top | Capacitor 10n 16V 10% Ceramic X7R | CAPA000062 | Z02114
40 | C40 | 0402YC103KAT2A | 0402 | 107.5 | 112.5 | 270 | Top | Capacitor 10n 16V 10% Ceramic X7R | CAPA000062 | Z02114
41 | C41 | 0402YC103KAT2A | 0402 | 79.5 | 118.5 | 90 | Top | Capacitor 10n 16V 10% Ceramic X7R | CAPA000062 | Z02114
42 | C42 | 0402YC103KAT2A | 0402 | 107.5 | 116.5 | 270 | Top | Capacitor 10n 16V 10% Ceramic X7R | CAPA000062 | Z02114
43 | C43 | 0402YC103KAT2A | 0402 | 104 | 103 | 180 | Top | Capacitor 10n 16V 10% Ceramic X7R | CAPA000062 | Z02114
44 | C44 | 0402YC103KAT2A | 0402 | 79.5 | 110.5 | 90 | Top | Capacitor 10n 16V 10% Ceramic X7R | CAPA000062 | Z02114
45 | C45 | 0402YC103KAT2A | 0402 | 84.5 | 103 | 180 | Top | Capacitor 10n 16V 10% Ceramic X7R | CAPA000062 | Z02114
46 | C46 | 0402YC103KAT2A | 0402 | 86 | 103 | 180 | Top | Capacitor 10n 16V 10% Ceramic X7R | CAPA000062 | Z02114
47 | C47 | 0402YC103KAT2A | 0402 | 89 | 103 | 180 | Top | Capacitor 10n 16V 10% Ceramic X7R | CAPA000062 | Z02114
48 | C48 | 0402YC103KAT2A | 0402 | 92 | 103 | 180 | Top | Capacitor 10n 16V 10% Ceramic X7R | CAPA000062 | Z02114
49 | C49 | 0402YC103KAT2A | 0402 | 95 | 103 | 180 | Top | Capacitor 10n 16V 10% Ceramic X7R | CAPA000062 | Z02114
50 | C50 | 0402YC103KAT2A | 0402 | 98 | 103 | 180 | Top | Capacitor 10n 16V 10% Ceramic X7R | CAPA000062 | Z02114
51 | C51 | 0402YC103KAT2A | 0402 | 101 | 103 | 180 | Top | Capacitor 10n 16V 10% Ceramic X7R | CAPA000062 | Z02114
52 | C52 | 0402YC103KAT2A | 0402 | 102.5 | 103 | 180 | Top | Capacitor 10n 16V 10% Ceramic X7R | CAPA000062 | Z02114
53 | C53 | 0402YC103KAT2A | 0402 | 107.5 | 118.5 | 270 | Top | Capacitor 10n 16V 10% Ceramic X7R | CAPA000062 | Z02114
54 | C54 | 0402YC103KAT2A | 0402 | 106.5 | 130.5 | 0 | Top | Capacitor 10n 16V 10% Ceramic X7R | CAPA000062 | Z02114
55 | C55 | 0402YC103KAT2A | 0402 | 103.5 | 130.5 | 0 | Top | Capacitor 10n 16V 10% Ceramic X7R | CAPA000062 | Z02114
56 | C56 | 0402YC103KAT2A | 0402 | 100.5 | 130.5 | 0 | Top | Capacitor 10n 16V 10% Ceramic X7R | CAPA000062 | Z02114
57 | C57 | 0402YC103KAT2A | 0402 | 97.5 | 130.5 | 0 | Top | Capacitor 10n 16V 10% Ceramic X7R | CAPA000062 | Z02114
58 | C58 | 0402YC103KAT2A | 0402 | 94.5 | 130.5 | 0 | Top | Capacitor 10n 16V 10% Ceramic X7R | CAPA000062 | Z02114
59 | C59 | 0402YC103KAT2A | 0402 | 91.5 | 130.5 | 0 | Top | Capacitor 10n 16V 10% Ceramic X7R | CAPA000062 | Z02114
60 | C60 | 0402YC103KAT2A | 0402 | 88.5 | 130.5 | 0 | Top | Capacitor 10n 16V 10% Ceramic X7R | CAPA000062 | Z02114
61 | C61 | 0402YC103KAT2A | 0402 | 85.5 | 130.5 | 0 | Top | Capacitor 10n 16V 10% Ceramic X7R | CAPA000062 | Z02114
62 | C62 | 0402YC103KAT2A | 0402 | 82.5 | 130.5 | 0 | Top | Capacitor 10n 16V 10% Ceramic X7R | CAPA000062 | Z02114
63 | C63 | 0402YC103KAT2A | 0402 | 144.5 | 81 | 180 | Top | Capacitor 10n 16V 10% Ceramic X7R | CAPA000062 | Z02114
64 | C64 | GRM188R71H104KA93D | 0603 | 53 | 213 | 270 | Top | Capacitor 100n 50V 10% X7R | CAPA100068 | Z01905
65 | C65 | GRM188R71H104KA93D | 0603 | 53 | 199 | 270 | Top | Capacitor 100n 50V 10% X7R | CAPA100068 | Z01905
66 | C66 | GRM188R71H104KA93D | 0603 | 53 | 185 | 270 | Top | Capacitor 100n 50V 10% X7R | CAPA100068 | Z01905
67 | C67 | 0402YC103KAT2A | 0402 | 153.5 | 111 | 270 | Top | Capacitor 10n 16V 10% Ceramic X7R | CAPA000062 | Z02114
68 | C68 | 0402YC103KAT2A | 0402 | 149 | 111 | 270 | Top | Capacitor 10n 16V 10% Ceramic X7R | CAPA000062 | Z02114
69 | C69 | GRM188R71H104KA93D | 0603 | 123.5 | 120.5 | 0 | Top | Capacitor 100n 50V 10% X7R | CAPA100068 | Z01905
70 | C70 | GRM31CR61H106KA12L | 1206 | 116 | 52 | 180 | Top | Capacitor 10u 50V 10% Ceramic X5R | CAPA002977 | Z06963
71 | C71 | GRM31CR61H106KA12L | 1206 | 118.5 | 52 | 180 | Top | Capacitor 10u 50V 10% Ceramic X5R | CAPA002977 | Z06963
72 | C72 | GRM31CR61H106KA12L | 1206 | 121 | 52 | 180 | Top | Capacitor 10u 50V 10% Ceramic X5R | CAPA002977 | Z06963
73 | C73 | GRM31CR61H106KA12L | 1206 | 47 | 218.5 | 180 | Top | Capacitor 10u 50V 10% Ceramic X5R | CAPA002977 | Z06963
74 | C74 | GRM31CR61H106KA12L | 1206 | 41.5 | 218 | 270 | Top | Capacitor 10u 50V 10% Ceramic X5R | CAPA002977 | Z06963
75 | C75 | GRM31CR61H106KA12L | 1206 | 47 | 148.5 | 180 | Top | Capacitor 10u 50V 10% Ceramic X5R | CAPA002977 | Z06963
76 | C76 | GRM31CR61H106KA12L | 1206 | 41.5 | 148 | 270 | Top | Capacitor 10u 50V 10% Ceramic X5R | CAPA002977 | Z06963
77 | C77 | GRM31CR61H106KA12L | 1206 | 47 | 75 | 180 | Top | Capacitor 10u 50V 10% Ceramic X5R | CAPA002977 | Z06963
78 | C78 | GRM31CR61H106KA12L | 1206 | 41.5 | 74.5 | 270 | Top | Capacitor 10u 50V 10% Ceramic X5R | CAPA002977 | Z06963
79 | C79 | GRM31CR61H106KA12L | 1206 | 47 | 204.5 | 180 | Top | Capacitor 10u 50V 10% Ceramic X5R | CAPA002977 | Z06963
80 | C80 | GRM31CR61H106KA12L | 1206 | 41.5 | 204 | 270 | Top | Capacitor 10u 50V 10% Ceramic X5R | CAPA002977 | Z06963
81 | C81 | GRM31CR61H106KA12L | 1206 | 47 | 131 | 180 | Top | Capacitor 10u 50V 10% Ceramic X5R | CAPA002977 | Z06963
82 | C82 | GRM31CR61H106KA12L | 1206 | 41.5 | 130.5 | 270 | Top | Capacitor 10u 50V 10% Ceramic X5R | CAPA002977 | Z06963
83 | C83 | GRM31CR61H106KA12L | 1206 | 47 | 61 | 180 | Top | Capacitor 10u 50V 10% Ceramic X5R | CAPA002977 | Z06963
84 | C84 | GRM31CR61H106KA12L | 1206 | 41.5 | 60.5 | 270 | Top | Capacitor 10u 50V 10% Ceramic X5R | CAPA002977 | Z06963
85 | C85 | GRM31CR61H106KA12L | 1206 | 47 | 190.5 | 180 | Top | Capacitor 10u 50V 10% Ceramic X5R | CAPA002977 | Z06963
86 | C86 | GRM31CR61H106KA12L | 1206 | 41.5 | 190 | 270 | Top | Capacitor 10u 50V 10% Ceramic X5R | CAPA002977 | Z06963
87 | C87 | GRM31CR61H106KA12L | 1206 | 47 | 117 | 180 | Top | Capacitor 10u 50V 10% Ceramic X5R | CAPA002977 | Z06963
88 | C88 | GRM31CR61H106KA12L | 1206 | 41.5 | 116.5 | 270 | Top | Capacitor 10u 50V 10% Ceramic X5R | CAPA002977 | Z06963
89 | C89 | GRM31CR61H106KA12L | 1206 | 47 | 44 | 180 | Top | Capacitor 10u 50V 10% Ceramic X5R | CAPA002977 | Z06963
90 | C90 | GRM31CR61H106KA12L | 1206 | 41.5 | 43.5 | 270 | Top | Capacitor 10u 50V 10% Ceramic X5R | CAPA002977 | Z06963
91 | C91 | GRM31CR61H106KA12L | 1206 | 47 | 176.5 | 180 | Top | Capacitor 10u 50V 10% Ceramic X5R | CAPA002977 | Z06963
92 | C92 | GRM31CR61H106KA12L | 1206 | 41.5 | 176 | 270 | Top | Capacitor 10u 50V 10% Ceramic X5R | CAPA002977 | Z06963
93 | C93 | GRM31CR61H106KA12L | 1206 | 47 | 103 | 180 | Top | Capacitor 10u 50V 10% Ceramic X5R | CAPA002977 | Z06963
94 | C94 | GRM31CR61H106KA12L | 1206 | 41.5 | 102.5 | 270 | Top | Capacitor 10u 50V 10% Ceramic X5R | CAPA002977 | Z06963
95 | C95 | GRM31CR61H106KA12L | 1206 | 47 | 30 | 180 | Top | Capacitor 10u 50V 10% Ceramic X5R | CAPA002977 | Z06963
96 | C96 | GRM31CR61H106KA12L | 1206 | 41.5 | 29.5 | 270 | Top | Capacitor 10u 50V 10% Ceramic X5R | CAPA002977 | Z06963
97 | C97 | GRM31CR61H106KA12L | 1206 | 47 | 162.5 | 180 | Top | Capacitor 10u 50V 10% Ceramic X5R | CAPA002977 | Z06963
98 | C98 | GRM31CR61H106KA12L | 1206 | 41.5 | 162 | 270 | Top | Capacitor 10u 50V 10% Ceramic X5R | CAPA002977 | Z06963
99 | C99 | GRM31CR61H106KA12L | 1206 | 47 | 89 | 180 | Top | Capacitor 10u 50V 10% Ceramic X5R | CAPA002977 | Z06963
100 | C100 | GRM31CR61H106KA12L | 1206 | 41.5 | 88.5 | 270 | Top | Capacitor 10u 50V 10% Ceramic X5R | CAPA002977 | Z06963
101 | C101 | GRM31CR61H106KA12L | 1206 | 47 | 16 | 180 | Top | Capacitor 10u 50V 10% Ceramic X5R | CAPA002977 | Z06963
102 | C102 | GRM31CR61H106KA12L | 1206 | 41.5 | 15.5 | 270 | Top | Capacitor 10u 50V 10% Ceramic X5R | CAPA002977 | Z06963
103 | C103 | GRM188R71H104KA93D | 0603 | 114 | 58.5 | 270 | Top | Capacitor 100n 50V 10% X7R | CAPA100068 | Z01905
104 | C104 | GRM188R71H104KA93D | 0603 | 114 | 67.5 | 270 | Top | Capacitor 100n 50V 10% X7R | CAPA100068 | Z01905
105 | C105 | GRM188R71H104KA93D | 0603 | 116.5 | 61.5 | 180 | Top | Capacitor 100n 50V 10% X7R | CAPA100068 | Z01905
106 | C106 | GRM188R71H104KA93D | 0603 | 116.5 | 64.5 | 180 | Top | Capacitor 100n 50V 10% X7R | CAPA100068 | Z01905
107 | C107 | GRM188R71H104KA93D | 0603 | 45 | 218 | 180 | Top | Capacitor 100n 50V 10% X7R | CAPA100068 | Z01905
108 | C108 | GRM188R71H104KA93D | 0603 | 79.5 | 169.5 | 180 | Top | Capacitor 100n 50V 10% X7R | CAPA100068 | Z01905
109 | C109 | GRM188R71H104KA93D | 0603 | 84.5 | 169.5 | 0 | Top | Capacitor 100n 50V 10% X7R | CAPA100068 | Z01905
110 | C110 | GRM188R71H104KA93D | 0603 | 87.5 | 169.5 | 180 | Top | Capacitor 100n 50V 10% X7R | CAPA100068 | Z01905
111 | C111 | GRM188R71H104KA93D | 0603 | 87.5 | 172.5 | 0 | Top | Capacitor 100n 50V 10% X7R | CAPA100068 | Z01905
112 | C112 | GRM188R71H104KA93D | 0603 | 97.5 | 174.5 | 0 | Top | Capacitor 100n 50V 10% X7R | CAPA100068 | Z01905
113 | C113 | GRM188R71H104KA93D | 0603 | 87.5 | 60 | 180 | Top | Capacitor 100n 50V 10% X7R | CAPA100068 | Z01905
114 | C114 | GRM188R71H104KA93D | 0603 | 87.5 | 63 | 0 | Top | Capacitor 100n 50V 10% X7R | CAPA100068 | Z01905
115 | C115 | GRM188R71H104KA93D | 0603 | 97.5 | 65 | 0 | Top | Capacitor 100n 50V 10% X7R | CAPA100068 | Z01905
116 | C116 | GRM188R71H104KA93D | 0603 | 45 | 204 | 180 | Top | Capacitor 100n 50V 10% X7R | CAPA100068 | Z01905
117 | C117 | GRM188R71H104KA93D | 0603 | 45 | 190 | 180 | Top | Capacitor 100n 50V 10% X7R | CAPA100068 | Z01905
118 | C118 | GRM188R71H104KA93D | 0603 | 45 | 176 | 180 | Top | Capacitor 100n 50V 10% X7R | CAPA100068 | Z01905
119 | C119 | GRM188R71H104KA93D | 0603 | 45 | 162 | 180 | Top | Capacitor 100n 50V 10% X7R | CAPA100068 | Z01905
120 | C120 | GRM188R71H104KA93D | 0603 | 45 | 148 | 180 | Top | Capacitor 100n 50V 10% X7R | CAPA100068 | Z01905
121 | C121 | GRM188R71H104KA93D | 0603 | 45 | 130.5 | 180 | Top | Capacitor 100n 50V 10% X7R | CAPA100068 | Z01905
122 | C122 | GRM188R71H104KA93D | 0603 | 45 | 116.5 | 180 | Top | Capacitor 100n 50V 10% X7R | CAPA100068 | Z01905
123 | C123 | GRM188R71H104KA93D | 0603 | 45 | 102.5 | 180 | Top | Capacitor 100n 50V 10% X7R | CAPA100068 | Z01905
124 | C124 | GRM188R71H104KA93D | 0603 | 45 | 88.5 | 180 | Top | Capacitor 100n 50V 10% X7R | CAPA100068 | Z01905
125 | C125 | GRM188R71H104KA93D | 0603 | 45 | 74.5 | 180 | Top | Capacitor 100n 50V 10% X7R | CAPA100068 | Z01905
126 | C126 | GRM188R71H104KA93D | 0603 | 45 | 60.5 | 180 | Top | Capacitor 100n 50V 10% X7R | CAPA100068 | Z01905
127 | C127 | GRM188R71H104KA93D | 0603 | 45 | 43.5 | 180 | Top | Capacitor 100n 50V 10% X7R | CAPA100068 | Z01905
128 | C128 | GRM188R71H104KA93D | 0603 | 45 | 29.5 | 180 | Top | Capacitor 100n 50V 10% X7R | CAPA100068 | Z01905
129 | C129 | GRM188R71H104KA93D | 0603 | 45 | 15.5 | 180 | Top | Capacitor 100n 50V 10% X7R | CAPA100068 | Z01905
130 | C130 | GRM188R71H104KA93D | 0603 | 25 | 223 | 270 | Top | Capacitor 100n 50V 10% X7R | CAPA100068 | Z01905
131 | C131 | GRM188R71H104KA93D | 0603 | 25 | 221 | 270 | Top | Capacitor 100n 50V 10% X7R | CAPA100068 | Z01905
132 | C132 | GRM188R71H104KA93D | 0603 | 25 | 209 | 270 | Top | Capacitor 100n 50V 10% X7R | CAPA100068 | Z01905
133 | C133 | GRM188R71H104KA93D | 0603 | 25 | 207 | 270 | Top | Capacitor 100n 50V 10% X7R | CAPA100068 | Z01905
134 | C134 | GRM188R71H104KA93D | 0603 | 25 | 195 | 270 | Top | Capacitor 100n 50V 10% X7R | CAPA100068 | Z01905
135 | C135 | GRM188R71H104KA93D | 0603 | 25 | 193 | 270 | Top | Capacitor 100n 50V 10% X7R | CAPA100068 | Z01905
136 | C136 | GRM188R71H104KA93D | 0603 | 25 | 181 | 270 | Top | Capacitor 100n 50V 10% X7R | CAPA100068 | Z01905
137 | C137 | GRM188R71H104KA93D | 0603 | 25 | 179 | 270 | Top | Capacitor 100n 50V 10% X7R | CAPA100068 | Z01905
138 | C138 | GRM188R71H104KA93D | 0603 | 25 | 167 | 270 | Top | Capacitor 100n 50V 10% X7R | CAPA100068 | Z01905
139 | C139 | GRM188R71H104KA93D | 0603 | 25 | 165 | 270 | Top | Capacitor 100n 50V 10% X7R | CAPA100068 | Z01905
140 | C140 | GRM188R71H104KA93D | 0603 | 25 | 153 | 270 | Top | Capacitor 100n 50V 10% X7R | CAPA100068 | Z01905
141 | C141 | GRM188R71H104KA93D | 0603 | 25 | 151 | 270 | Top | Capacitor 100n 50V 10% X7R | CAPA100068 | Z01905
142 | C142 | GRM188R71H104KA93D | 0603 | 25 | 135.5 | 270 | Top | Capacitor 100n 50V 10% X7R | CAPA100068 | Z01905
143 | C143 | GRM188R71H104KA93D | 0603 | 25 | 133.5 | 270 | Top | Capacitor 100n 50V 10% X7R | CAPA100068 | Z01905
144 | C144 | GRM188R71H104KA93D | 0603 | 25 | 121.5 | 270 | Top | Capacitor 100n 50V 10% X7R | CAPA100068 | Z01905
145 | C145 | GRM188R71H104KA93D | 0603 | 25 | 119.5 | 270 | Top | Capacitor 100n 50V 10% X7R | CAPA100068 | Z01905
146 | C146 | GRM188R71H104KA93D | 0603 | 25 | 107.5 | 270 | Top | Capacitor 100n 50V 10% X7R | CAPA100068 | Z01905
147 | C147 | GRM188R71H104KA93D | 0603 | 25 | 105.5 | 270 | Top | Capacitor 100n 50V 10% X7R | CAPA100068 | Z01905
148 | C148 | GRM188R71H104KA93D | 0603 | 25 | 93.5 | 270 | Top | Capacitor 100n 50V 10% X7R | CAPA100068 | Z01905
149 | C149 | GRM188R71H104KA93D | 0603 | 25 | 91.5 | 270 | Top | Capacitor 100n 50V 10% X7R | CAPA100068 | Z01905
150 | C150 | GRM188R71H104KA93D | 0603 | 25 | 79.5 | 270 | Top | Capacitor 100n 50V 10% X7R | CAPA100068 | Z01905
151 | C151 | GRM188R71H104KA93D | 0603 | 25 | 77.5 | 270 | Top | Capacitor 100n 50V 10% X7R | CAPA100068 | Z01905
152 | C152 | GRM188R71H104KA93D | 0603 | 25 | 65.5 | 270 | Top | Capacitor 100n 50V 10% X7R | CAPA100068 | Z01905
153 | C153 | GRM188R71H104KA93D | 0603 | 25 | 63.5 | 270 | Top | Capacitor 100n 50V 10% X7R | CAPA100068 | Z01905
154 | C154 | GRM188R71H104KA93D | 0603 | 25 | 48.5 | 270 | Top | Capacitor 100n 50V 10% X7R | CAPA100068 | Z01905
155 | C155 | GRM188R71H104KA93D | 0603 | 25 | 46.5 | 270 | Top | Capacitor 100n 50V 10% X7R | CAPA100068 | Z01905
156 | C156 | GRM188R71H104KA93D | 0603 | 25 | 34.5 | 270 | Top | Capacitor 100n 50V 10% X7R | CAPA100068 | Z01905
157 | C157 | GRM188R71H104KA93D | 0603 | 25 | 32.5 | 270 | Top | Capacitor 100n 50V 10% X7R | CAPA100068 | Z01905
158 | C158 | GRM188R71H104KA93D | 0603 | 25 | 20.5 | 270 | Top | Capacitor 100n 50V 10% X7R | CAPA100068 | Z01905
159 | C159 | GRM188R71H104KA93D | 0603 | 25 | 18.5 | 270 | Top | Capacitor 100n 50V 10% X7R | CAPA100068 | Z01905
160 | C160 | GRM188R71H104KA93D | 0603 | 25 | 215.5 | 270 | Top | Capacitor 100n 50V 10% X7R | CAPA100068 | Z01905
161 | C161 | GRM188R71H104KA93D | 0603 | 25 | 217.5 | 270 | Top | Capacitor 100n 50V 10% X7R | CAPA100068 | Z01905
162 | C162 | GRM188R71H104KA93D | 0603 | 25 | 201.5 | 270 | Top | Capacitor 100n 50V 10% X7R | CAPA100068 | Z01905
163 | C163 | GRM188R71H104KA93D | 0603 | 25 | 203.5 | 270 | Top | Capacitor 100n 50V 10% X7R | CAPA100068 | Z01905
164 | C164 | GRM188R71H104KA93D | 0603 | 25 | 187.5 | 270 | Top | Capacitor 100n 50V 10% X7R | CAPA100068 | Z01905
165 | C165 | GRM188R71H104KA93D | 0603 | 25 | 189.5 | 270 | Top | Capacitor 100n 50V 10% X7R | CAPA100068 | Z01905
166 | C166 | GRM188R71H104KA93D | 0603 | 25 | 173.5 | 270 | Top | Capacitor 100n 50V 10% X7R | CAPA100068 | Z01905
167 | C167 | GRM188R71H104KA93D | 0603 | 25 | 175.5 | 270 | Top | Capacitor 100n 50V 10% X7R | CAPA100068 | Z01905
168 | C168 | GRM188R71H104KA93D | 0603 | 25 | 159.5 | 270 | Top | Capacitor 100n 50V 10% X7R | CAPA100068 | Z01905
169 | C169 | GRM188R71H104KA93D | 0603 | 25 | 161.5 | 270 | Top | Capacitor 100n 50V 10% X7R | CAPA100068 | Z01905
170 | C170 | GRM188R71H104KA93D | 0603 | 25 | 145.5 | 270 | Top | Capacitor 100n 50V 10% X7R | CAPA100068 | Z01905
171 | C171 | GRM188R71H104KA93D | 0603 | 25 | 147.5 | 270 | Top | Capacitor 100n 50V 10% X7R | CAPA100068 | Z01905
172 | C172 | GRM188R71H104KA93D | 0603 | 25 | 128 | 270 | Top | Capacitor 100n 50V 10% X7R | CAPA100068 | Z01905
173 | C173 | GRM188R71H104KA93D | 0603 | 25 | 130 | 270 | Top | Capacitor 100n 50V 10% X7R | CAPA100068 | Z01905
174 | C174 | GRM188R71H104KA93D | 0603 | 25 | 114 | 270 | Top | Capacitor 100n 50V 10% X7R | CAPA100068 | Z01905
175 | C175 | GRM188R71H104KA93D | 0603 | 25 | 116 | 270 | Top | Capacitor 100n 50V 10% X7R | CAPA100068 | Z01905
176 | C176 | GRM188R71H104KA93D | 0603 | 25 | 100 | 270 | Top | Capacitor 100n 50V 10% X7R | CAPA100068 | Z01905
177 | C177 | GRM188R71H104KA93D | 0603 | 25 | 102 | 270 | Top | Capacitor 100n 50V 10% X7R | CAPA100068 | Z01905
178 | C178 | GRM188R71H104KA93D | 0603 | 25 | 86 | 270 | Top | Capacitor 100n 50V 10% X7R | CAPA100068 | Z01905
179 | C179 | GRM188R71H104KA93D | 0603 | 25 | 88 | 270 | Top | Capacitor 100n 50V 10% X7R | CAPA100068 | Z01905
180 | C180 | GRM188R71H104KA93D | 0603 | 25 | 72 | 270 | Top | Capacitor 100n 50V 10% X7R | CAPA100068 | Z01905
181 | C181 | GRM188R71H104KA93D | 0603 | 25 | 74 | 270 | Top | Capacitor 100n 50V 10% X7R | CAPA100068 | Z01905
182 | C182 | GRM188R71H104KA93D | 0603 | 25 | 58 | 270 | Top | Capacitor 100n 50V 10% X7R | CAPA100068 | Z01905
183 | C183 | GRM188R71H104KA93D | 0603 | 25 | 60 | 270 | Top | Capacitor 100n 50V 10% X7R | CAPA100068 | Z01905
184 | C184 | GRM188R71H104KA93D | 0603 | 25 | 41 | 270 | Top | Capacitor 100n 50V 10% X7R | CAPA100068 | Z01905
185 | C185 | GRM188R71H104KA93D | 0603 | 25 | 43 | 270 | Top | Capacitor 100n 50V 10% X7R | CAPA100068 | Z01905
186 | C186 | GRM188R71H104KA93D | 0603 | 25 | 27 | 270 | Top | Capacitor 100n 50V 10% X7R | CAPA100068 | Z01905
187 | C187 | GRM188R71H104KA93D | 0603 | 25 | 29 | 270 | Top | Capacitor 100n 50V 10% X7R | CAPA100068 | Z01905
188 | C188 | GRM188R71H104KA93D | 0603 | 25 | 13 | 270 | Top | Capacitor 100n 50V 10% X7R | CAPA100068 | Z01905
189 | C189 | GRM188R71H104KA93D | 0603 | 25 | 15 | 270 | Top | Capacitor 100n 50V 10% X7R | CAPA100068 | Z01905
190 | C190 | MCCA000517 | 0603 | 79.5 | 122.5 | 90 | Top | Capacitor 10u 6,3V 20% X5R | CAPA100038
191 | C191 | MCCA000517 | 0603 | 87.5 | 99.5 | 180 | Top | Capacitor 10u 6,3V 20% X5R | CAPA100038
192 | C192 | MCCA000517 | 0603 | 109.5 | 58 | 90 | Top | Capacitor 10u 6,3V 20% X5R | CAPA100038
193 | C193 | MCCA000517 | 0603 | 109.5 | 68 | 90 | Top | Capacitor 10u 6,3V 20% X5R | CAPA100038
194 | C194 | MCCA000517 | 0603 | 106 | 62 | 90 | Top | Capacitor 10u 6,3V 20% X5R | CAPA100038
195 | C195 | MCCA000517 | 0603 | 86 | 172.5 | 0 | Top | Capacitor 10u 6,3V 20% X5R | CAPA100038
196 | C196 | MCCA000517 | 0603 | 86 | 63 | 0 | Top | Capacitor 10u 6,3V 20% X5R | CAPA100038
197 | C197 | GRM155R71C104KA88D | 0402 | 107.5 | 120.5 | 270 | Top | Capacitor 100n 16V 10% Ceramic X7R | CAPA001346 | Z01650
198 | C198 | GRM155R71C104KA88D | 0402 | 89 | 99.5 | 180 | Top | Capacitor 100n 16V 10% Ceramic X7R | CAPA001346 | Z01650
199 | C199 | GRM155R71C104KA88D | 0402 | 137.5 | 113 | 0 | Top | Capacitor 100n 16V 10% Ceramic X7R | CAPA001346 | Z01650
200 | C200 | C1206C107M9PACTU | 1206 | 109 | 126.5 | 270 | Top | Capacitor 100u 6,3V 20% Ceramic X5R | CAPA002650 | Z05175
201 | C201 | C1206C107M9PACTU | 1206 | 100 | 99.5 | 270 | Top | Capacitor 100u 6,3V 20% Ceramic X5R | CAPA002650 | Z05175
202 | C202 | C0603C475K8PACTU | 0603 | 86.5 | 134 | 0 | Top | Capacitor 4u7 10V 10% Ceramic X5R | CAPA001874 | Z04234
203 | C203 | 06035A220JAT2A | 0603 | 119 | 69 | 0 | Top | Capacitor 22p 50V 5% Ceramic NPO | CAPA000069 | Z02469
204 | C204 | 06035A220JAT2A | 0603 | 119 | 56.5 | 180 | Top | Capacitor 22p 50V 5% Ceramic NPO | CAPA000069 | Z02469
205 | C205 | 06035A220JAT2A | 0603 | 108 | 54.5 | 90 | Top | Capacitor 22p 50V 5% Ceramic NPO | CAPA000069 | Z02469
206 | C206 | 06035A220JAT2A | 0603 | 108 | 71 | 90 | Top | Capacitor 22p 50V 5% Ceramic NPO | CAPA000069 | Z02469
207 | C207 | GRM31CR61A476ME15 | 1206 | 123 | 65.5 | 0 | Top | Capacitor 47u 10V 20% Ceramic X5R | CAPA100259 | Z04593
208 | C208 | GRM31CR61A476ME15 | 1206 | 123 | 60 | 180 | Top | Capacitor 47u 10V 20% Ceramic X5R | CAPA100259 | Z04593
209 | C209 | GRM31CR61A476ME15 | 1206 | 111.5 | 51 | 90 | Top | Capacitor 47u 10V 20% Ceramic X5R | CAPA100259 | Z04593
210 | C210 | GRM31CR61A476ME15 | 1206 | 111 | 74.5 | 90 | Top | Capacitor 47u 10V 20% Ceramic X5R | CAPA100259 | Z04593
211 | C211 | 06035C102KAT2A | 0603 | 106 | 67.5 | 90 | Top | Capacitor 1n 50V 10% Ceramic X7R | CAPA900180 | Z00289
212 | C212 | 06035C102KAT2A | 0603 | 106 | 59 | 90 | Top | Capacitor 1n 50V 10% Ceramic X7R | CAPA900180 | Z00289
213 | C213 | GRM188R71H104KA93D | 0603 | 79.5 | 60 | 180 | Top | Capacitor 100n 50V 10% X7R | CAPA100068 | Z01905
214 | C214 | GRM188R71H104KA93D | 0603 | 84.5 | 60 | 0 | Top | Capacitor 100n 50V 10% X7R | CAPA100068 | Z01905
215 | C215 | GRM188R71H104KA93D | 0603 | 118 | 133.5 | 0 | Top | Capacitor 100n 50V 10% X7R | CAPA100068 | Z01905
216 | C216 | GRM188R71H104KA93D | 0603 | 121 | 127.5 | 0 | Top | Capacitor 100n 50V 10% X7R | CAPA100068 | Z01905
217 | C217 | MCCA000517 | 0603 | 119.5 | 133.5 | 0 | Top | Capacitor 10u 6,3V 20% X5R | CAPA100038
218 | C218 | GRM188R61A105KA61D | 0603 | 119 | 131 | 270 | Top | Capacitor 1u 10V 10% X5R | CAPA100089 | Z02660
219 | C219 | GRM188R71H104KA93D | 0603 | 53 | 171 | 270 | Top | Capacitor 100n 50V 10% X7R | CAPA100068 | Z01905
220 | C220 | GRM188R71H104KA93D | 0603 | 53 | 157 | 270 | Top | Capacitor 100n 50V 10% X7R | CAPA100068 | Z01905
221 | C221 | GRM188R71H104KA93D | 0603 | 53 | 143 | 270 | Top | Capacitor 100n 50V 10% X7R | CAPA100068 | Z01905
222 | C222 | GRM188R71H104KA93D | 0603 | 53 | 125.5 | 270 | Top | Capacitor 100n 50V 10% X7R | CAPA100068 | Z01905
223 | C223 | GRM188R71H104KA93D | 0603 | 53 | 111.5 | 270 | Top | Capacitor 100n 50V 10% X7R | CAPA100068 | Z01905
224 | C224 | GRM188R71H104KA93D | 0603 | 53 | 97.5 | 270 | Top | Capacitor 100n 50V 10% X7R | CAPA100068 | Z01905
225 | C225 | GRM188R71H104KA93D | 0603 | 53 | 83.5 | 270 | Top | Capacitor 100n 50V 10% X7R | CAPA100068 | Z01905
226 | C226 | GRM188R71H104KA93D | 0603 | 53 | 69.5 | 270 | Top | Capacitor 100n 50V 10% X7R | CAPA100068 | Z01905
227 | C227 | GRM188R71H104KA93D | 0603 | 53 | 55.5 | 270 | Top | Capacitor 100n 50V 10% X7R | CAPA100068 | Z01905
228 | C228 | GRM188R71H104KA93D | 0603 | 53 | 38.5 | 270 | Top | Capacitor 100n 50V 10% X7R | CAPA100068 | Z01905
229 | C229 | GRM188R71H104KA93D | 0603 | 53 | 24.5 | 270 | Top | Capacitor 100n 50V 10% X7R | CAPA100068 | Z01905
230 | C230 | GRM188R71H104KA93D | 0603 | 53 | 10.5 | 270 | Top | Capacitor 100n 50V 10% X7R | CAPA100068 | Z01905
231 | C231 | GRM188R71H104KA93D | 0603 | 128.5 | 60 | 0 | Top | Capacitor 100n 50V 10% X7R | CAPA100068 | Z01905
232 | F1 | 0154001.DR | SERIE 453 | 137.5 | 54.5 | 270 | Top | Misc Standard T-1A 1A | FUSE100183 | Z05324
233 | JP1 | 18 080 | 1-Row straight 2/50 | 138.5 | 63.5 | 180 | Top | Connector Header-Strips Male JP_2-50-M | CONN000040
234 | J1 | 1469028-1 | Z-PACK_HM-Zd | 154.75 | 92.9 | 90 | Top | Connector Female HM ZD 40P RECP | CONN001387 | Z07960
235 | J2 | 5-5223961-1 | Tyco Z Pack | 153.5 | 203.29 | 270 | Top | Connector 2 mm z-pack | CONN002938 | Z07571
236 | J3 | 5-5223961-1 | Tyco Z Pack | 153.5 | 31.51 | 270 | Top | Connector 2 mm z-pack | CONN002938 | Z07571
237 | J4 | 5223957-3 | Female Guide Pin | 148.65 | 214.53 | 90 | Top | Connector Female | CONN001592 | Z05212
238 | J5 | 5223957-3 | Female Guide Pin | 148.65 | 18.78 | 90 | Top | Connector Female | CONN001592 | Z05212
239 | J6 | SS-6488S-A-NF | RJ45-CAT5-H | 154.21 | 179.2 | 180 | Top | Connector Female Shielded RJ45 | CONN001176 | Z05362
240 | J7 | SS-6488S-A-NF | RJ45-CAT5-H | 154.21 | 158.72 | 180 | Top | Connector Female Shielded RJ45 | CONN001176 | Z05362
241 | J8 | 09455511126 | RJ45 CAT5 | 5.89 | 182.8 | 270 | Top | Connector RJ45 Shielded RJ45x6 | CONN002756 | Z07572
242 | J9 | 09455511126 | RJ45 CAT5 | 5.89 | 95.69 | 270 | Top | Connector RJ45 Shielded RJ45x6 | CONN002756 | Z07572
243 | J10 | 18 082 | 1-Row straight 2/50 | 74.5 | 214 | 315 | Top | Connector Header-Strips Male 2-50-M | CONN000039
244 | J11 | 1-179276-2 | 1-Row right 2Pin | 151.34 | 60.3 | 90 | Top | Connector Male | CONN002686 | Z07569
245 | J12 | 87833-1420 | 2-row 7-pins | 87 | 221.9 | 180 | Top | Connector 2 mm | CONN102145 | Z06251
246 | J13 | 18 080 | 1-Row straight 5/50 | 116 | 47 | 0 | Top | Connector Header-Strips Male 5-50-M | CONN000036
247 | J14 | 09455511123 | RJ45 CAT5 | 5.89 | 29.54 | 270 | Top | Connector RJ45 Shielded RJ45x3 | CONN002757 | Z07532
248 | J15 | 18 082 | 1-Row straight 2/50 | 124 | 132.5 | 180 | Top | Connector Header-Strips Male 2-50-M | CONN000039
249 | J16 | 18 082 | 2-Row straight 4/50 | 94.5 | 80.5 | 0 | Top | Connector Header-Strips Male 8-50-M | CONN000047
250 | LP1 | 1296.1004 | 4-fold RM5.08 | 68.5 | 220 | 225 | Top | Misc Light Guide LIGHTPIPE_4P | MISC001558 | Z02989
251 | L1 | 74438334022 | 3012 | 119.5 | 60.5 | 0 | Top | Inductor 2u2 20% 1,8A 100000Hz | INDU002975 | Z06960
252 | L2 | 74438334022 | 3012 | 119.5 | 65 | 0 | Top | Inductor 2u2 20% 1,8A 100000Hz | INDU002975 | Z06960
253 | L3 | 74438334015 | 3012 | 112 | 55 | 270 | Top | Inductor 1u5 20% 2A 100000Hz | INDU002976 | Z06959
254 | L4 | 74438334012 | 3012 | 112 | 71 | 90 | Top | Inductor 1u2 20% 2,65A 100000Hz | INDU002974 | Z06962
255 | L5 | BLM18PG121SN1 | 0603 | 108 | 128.5 | 90 | Top | Inductor Filter 25% 2A | INDU100957 | Z07531
256 | L6 | BLM18PG121SN1 | 0603 | 79.5 | 172.5 | 0 | Top | Inductor Filter 25% 2A | INDU100957 | Z07531
257 | L7 | BLM18PG121SN1 | 0603 | 84.5 | 172.5 | 180 | Top | Inductor Filter 25% 2A | INDU100957 | Z07531
258 | L8 | BLM18PG121SN1 | 0603 | 84.5 | 63 | 180 | Top | Inductor Filter 25% 2A | INDU100957 | Z07531
259 | L9 | 742792096 | 0805 | 21 | 223.5 | 270 | Top | Inductor 25% 1A | INDU002407 | Z03311
260 | L10 | 742792096 | 0805 | 21 | 220.5 | 270 | Top | Inductor 25% 1A | INDU002407 | Z03311
261 | L11 | 742792096 | 0805 | 21 | 209.5 | 270 | Top | Inductor 25% 1A | INDU002407 | Z03311
262 | L12 | 742792096 | 0805 | 21 | 206.5 | 270 | Top | Inductor 25% 1A | INDU002407 | Z03311
263 | L13 | 742792096 | 0805 | 21 | 195.5 | 270 | Top | Inductor 25% 1A | INDU002407 | Z03311
264 | L14 | 742792096 | 0805 | 21 | 192.5 | 270 | Top | Inductor 25% 1A | INDU002407 | Z03311
265 | L15 | 742792096 | 0805 | 21 | 181.5 | 270 | Top | Inductor 25% 1A | INDU002407 | Z03311
266 | L16 | 742792096 | 0805 | 21 | 178.5 | 270 | Top | Inductor 25% 1A | INDU002407 | Z03311
267 | L17 | 742792096 | 0805 | 21 | 167.5 | 270 | Top | Inductor 25% 1A | INDU002407 | Z03311
268 | L18 | 742792096 | 0805 | 21 | 164.5 | 270 | Top | Inductor 25% 1A | INDU002407 | Z03311
269 | L19 | 742792096 | 0805 | 21 | 153.5 | 270 | Top | Inductor 25% 1A | INDU002407 | Z03311
270 | L20 | 742792096 | 0805 | 21 | 150.5 | 270 | Top | Inductor 25% 1A | INDU002407 | Z03311
271 | L21 | 742792096 | 0805 | 21 | 136 | 270 | Top | Inductor 25% 1A | INDU002407 | Z03311
272 | L22 | 742792096 | 0805 | 21 | 133 | 270 | Top | Inductor 25% 1A | INDU002407 | Z03311
273 | L23 | 742792096 | 0805 | 21 | 122 | 270 | Top | Inductor 25% 1A | INDU002407 | Z03311
274 | L24 | 742792096 | 0805 | 21 | 119 | 270 | Top | Inductor 25% 1A | INDU002407 | Z03311
275 | L25 | 742792096 | 0805 | 21 | 108 | 270 | Top | Inductor 25% 1A | INDU002407 | Z03311
276 | L26 | 742792096 | 0805 | 21 | 105 | 270 | Top | Inductor 25% 1A | INDU002407 | Z03311
277 | L27 | 742792096 | 0805 | 21 | 94 | 270 | Top | Inductor 25% 1A | INDU002407 | Z03311
278 | L28 | 742792096 | 0805 | 21 | 91 | 270 | Top | Inductor 25% 1A | INDU002407 | Z03311
279 | L29 | 742792096 | 0805 | 21 | 80 | 270 | Top | Inductor 25% 1A | INDU002407 | Z03311
280 | L30 | 742792096 | 0805 | 21 | 77 | 270 | Top | Inductor 25% 1A | INDU002407 | Z03311
281 | L31 | 742792096 | 0805 | 21 | 66 | 270 | Top | Inductor 25% 1A | INDU002407 | Z03311
282 | L32 | 742792096 | 0805 | 21 | 63 | 270 | Top | Inductor 25% 1A | INDU002407 | Z03311
283 | L33 | 742792096 | 0805 | 21 | 49 | 270 | Top | Inductor 25% 1A | INDU002407 | Z03311
284 | L34 | 742792096 | 0805 | 21 | 46 | 270 | Top | Inductor 25% 1A | INDU002407 | Z03311
285 | L35 | 742792096 | 0805 | 21 | 35 | 270 | Top | Inductor 25% 1A | INDU002407 | Z03311
286 | L36 | 742792096 | 0805 | 21 | 32 | 270 | Top | Inductor 25% 1A | INDU002407 | Z03311
287 | L37 | 742792096 | 0805 | 21 | 21 | 270 | Top | Inductor 25% 1A | INDU002407 | Z03311
288 | L38 | 742792096 | 0805 | 21 | 18 | 270 | Top | Inductor 25% 1A | INDU002407 | Z03311
289 | L39 | 742792096 | 0805 | 21 | 215 | 270 | Top | Inductor 25% 1A | INDU002407 | Z03311
290 | L40 | 742792096 | 0805 | 21 | 218 | 270 | Top | Inductor 25% 1A | INDU002407 | Z03311
291 | L41 | 742792096 | 0805 | 21 | 201 | 270 | Top | Inductor 25% 1A | INDU002407 | Z03311
292 | L42 | 742792096 | 0805 | 21 | 204 | 270 | Top | Inductor 25% 1A | INDU002407 | Z03311
293 | L43 | 742792096 | 0805 | 21 | 187 | 270 | Top | Inductor 25% 1A | INDU002407 | Z03311
294 | L44 | 742792096 | 0805 | 21 | 190 | 270 | Top | Inductor 25% 1A | INDU002407 | Z03311
295 | L45 | 742792096 | 0805 | 21 | 173 | 270 | Top | Inductor 25% 1A | INDU002407 | Z03311
296 | L46 | 742792096 | 0805 | 21 | 176 | 270 | Top | Inductor 25% 1A | INDU002407 | Z03311
297 | L47 | 742792096 | 0805 | 21 | 159 | 270 | Top | Inductor 25% 1A | INDU002407 | Z03311
298 | L48 | 742792096 | 0805 | 21 | 162 | 270 | Top | Inductor 25% 1A | INDU002407 | Z03311
299 | L49 | 742792096 | 0805 | 21 | 145 | 270 | Top | Inductor 25% 1A | INDU002407 | Z03311
300 | L50 | 742792096 | 0805 | 21 | 148 | 270 | Top | Inductor 25% 1A | INDU002407 | Z03311
301 | L51 | 742792096 | 0805 | 21 | 127.5 | 270 | Top | Inductor 25% 1A | INDU002407 | Z03311
302 | L52 | 742792096 | 0805 | 21 | 130.5 | 270 | Top | Inductor 25% 1A | INDU002407 | Z03311
303 | L53 | 742792096 | 0805 | 21 | 113.5 | 270 | Top | Inductor 25% 1A | INDU002407 | Z03311
304 | L54 | 742792096 | 0805 | 21 | 116.5 | 270 | Top | Inductor 25% 1A | INDU002407 | Z03311
305 | L55 | 742792096 | 0805 | 21 | 99.5 | 270 | Top | Inductor 25% 1A | INDU002407 | Z03311
306 | L56 | 742792096 | 0805 | 21 | 102.5 | 270 | Top | Inductor 25% 1A | INDU002407 | Z03311
307 | L57 | 742792096 | 0805 | 21 | 85.5 | 270 | Top | Inductor 25% 1A | INDU002407 | Z03311
308 | L58 | 742792096 | 0805 | 21 | 88.5 | 270 | Top | Inductor 25% 1A | INDU002407 | Z03311
309 | L59 | 742792096 | 0805 | 21 | 71.5 | 270 | Top | Inductor 25% 1A | INDU002407 | Z03311
310 | L60 | 742792096 | 0805 | 21 | 74.5 | 270 | Top | Inductor 25% 1A | INDU002407 | Z03311
311 | L61 | 742792096 | 0805 | 21 | 57.5 | 270 | Top | Inductor 25% 1A | INDU002407 | Z03311
312 | L62 | 742792096 | 0805 | 21 | 60.5 | 270 | Top | Inductor 25% 1A | INDU002407 | Z03311
313 | L63 | 742792096 | 0805 | 21 | 40.5 | 270 | Top | Inductor 25% 1A | INDU002407 | Z03311
314 | L64 | 742792096 | 0805 | 21 | 43.5 | 270 | Top | Inductor 25% 1A | INDU002407 | Z03311
315 | L65 | 742792096 | 0805 | 21 | 26.5 | 270 | Top | Inductor 25% 1A | INDU002407 | Z03311
316 | L66 | 742792096 | 0805 | 21 | 29.5 | 270 | Top | Inductor 25% 1A | INDU002407 | Z03311
317 | L67 | 742792096 | 0805 | 21 | 12.5 | 270 | Top | Inductor 25% 1A | INDU002407 | Z03311
318 | L68 | 742792096 | 0805 | 21 | 15.5 | 270 | Top | Inductor 25% 1A | INDU002407 | Z03311
319 | L69 | BLM18PG121SN1 | 0603 | 79.5 | 63 | 0 | Top | Inductor Filter 25% 2A | INDU100957 | Z07531
320 | L70 | BLM18PG121SN1 | 0603 | 123 | 127.5 | 180 | Top | Inductor Filter 25% 2A | INDU100957 | Z07531
321 | L71 | BLM18PG121SN1 | 0603 | 121 | 133.5 | 180 | Top | Inductor Filter 25% 2A | INDU100957 | Z07531
322 | L72 | 742792096 | 0805 | 126.5 | 60 | 0 | Top | Inductor 25% 1A | INDU002407 | Z03311
323 | Q1 | CFPS-32IB 25.0MHZ | 7x5mm | 118 | 120.5 | 180 | Top | Misc Oscillator 2,5E+07Hz | OSCI002838 | Z07530
324 | Q2 | FOX924B-25.000 | OSC4P_5x3.2x1 | 117 | 127.5 | 180 | Top | IC Oscillator SMD 2,5E+07Hz | OSCI002706 | Z07505
325 | R1 | RC0603FR-07330RL | 0603 | 115.5 | 112 | 270 | Top | Resistor 330R 75V 1% Ceramic | RESI900022 | Z00212
326 | R2 | RC0603FR-07330RL | 0603 | 115.5 | 109 | 270 | Top | Resistor 330R 75V 1% Ceramic | RESI900022 | Z00212
327 | R3 | RC0603FR-07330RL | 0603 | 115.5 | 110.5 | 270 | Top | Resistor 330R 75V 1% Ceramic | RESI900022 | Z00212
328 | R4 | RC0603FR-07330RL | 0603 | 128 | 111.5 | 180 | Top | Resistor 330R 75V 1% Ceramic | RESI900022 | Z00212
329 | R5 | RC0603FR-07330RL | 0603 | 128 | 114.5 | 0 | Top | Resistor 330R 75V 1% Ceramic | RESI900022 | Z00212
330 | R6 | RC0603FR-07330RL | 0603 | 84 | 134 | 180 | Top | Resistor 330R 75V 1% Ceramic | RESI900022 | Z00212
331 | R7 | CRCW0603-1002-F100 | 0603 | 79.5 | 209 | 135 | Top | Resistor 10k 75V 1% Ceramic | RESI000356
332 | R8 | RC0603FR-07330RL | 0603 | 120 | 107.5 | 90 | Top | Resistor 330R 75V 1% Ceramic | RESI900022 | Z00212
333 | R9 | RC0603FR-07330RL | 0603 | 86 | 169.5 | 180 | Top | Resistor 330R 75V 1% Ceramic | RESI900022 | Z00212
334 | R10 | RC0603FR-07330RL | 0603 | 86 | 60 | 180 | Top | Resistor 330R 75V 1% Ceramic | RESI900022 | Z00212
335 | R11 | EXB-28V510JX | 0402x4 | 97.5 | 96 | 270 | Top | Resistor 51R 50V 5% | RESI101119 | Z07504
336 | R12 | EXB-28V510JX | 0402x4 | 94.5 | 96 | 270 | Top | Resistor 51R 50V 5% | RESI101119 | Z07504
337 | R13 | EXB-28V510JX | 0402x4 | 91.5 | 96 | 270 | Top | Resistor 51R 50V 5% | RESI101119 | Z07504
338 | R14 | EXB-28V510JX | 0402x4 | 88.5 | 96 | 270 | Top | Resistor 51R 50V 5% | RESI101119 | Z07504
339 | R15 | MCWW25W0R05FTL | 2512 | 132.5 | 54.5 | 180 | Top | Resistor 0,05R 100V 1% Ceramic | RESI003399
340 | R16 | MCWW25W0R05FTL | 2512 | 53 | 220 | 270 | Top | Resistor 0,05R 100V 1% Ceramic | RESI003399
341 | R17 | MCWW25W0R05FTL | 2512 | 53 | 206 | 270 | Top | Resistor 0,05R 100V 1% Ceramic | RESI003399
342 | R18 | MCWW25W0R05FTL | 2512 | 53 | 192 | 270 | Top | Resistor 0,05R 100V 1% Ceramic | RESI003399
343 | R19 | MCWW25W0R05FTL | 2512 | 53 | 178 | 270 | Top | Resistor 0,05R 100V 1% Ceramic | RESI003399
344 | R20 | MCWW25W0R05FTL | 2512 | 53 | 164 | 270 | Top | Resistor 0,05R 100V 1% Ceramic | RESI003399
345 | R21 | MCWW25W0R05FTL | 2512 | 53 | 150 | 270 | Top | Resistor 0,05R 100V 1% Ceramic | RESI003399
346 | R22 | MCWW25W0R05FTL | 2512 | 53 | 132.5 | 270 | Top | Resistor 0,05R 100V 1% Ceramic | RESI003399
347 | R23 | MCWW25W0R05FTL | 2512 | 53 | 118.5 | 270 | Top | Resistor 0,05R 100V 1% Ceramic | RESI003399
348 | R24 | MCWW25W0R05FTL | 2512 | 53 | 104.5 | 270 | Top | Resistor 0,05R 100V 1% Ceramic | RESI003399
349 | R25 | MCWW25W0R05FTL | 2512 | 53 | 90.5 | 270 | Top | Resistor 0,05R 100V 1% Ceramic | RESI003399
350 | R26 | MCWW25W0R05FTL | 2512 | 53 | 76.5 | 270 | Top | Resistor 0,05R 100V 1% Ceramic | RESI003399
351 | R27 | MCWW25W0R05FTL | 2512 | 53 | 62.5 | 270 | Top | Resistor 0,05R 100V 1% Ceramic | RESI003399
352 | R28 | MCWW25W0R05FTL | 2512 | 53 | 45.5 | 270 | Top | Resistor 0,05R 100V 1% Ceramic | RESI003399
353 | R29 | MCWW25W0R05FTL | 2512 | 53 | 31.5 | 270 | Top | Resistor 0,05R 100V 1% Ceramic | RESI003399
354 | R30 | MCWW25W0R05FTL | 2512 | 53 | 17.5 | 270 | Top | Resistor 0,05R 100V 1% Ceramic | RESI003399
355 | R31 | VJ14M00200KBA | 1812 | 132.5 | 44.5 | 180 | Top | Resistor Varistor | MISC101873 | Z09162
356 | R63 | CRCW0603120KFK | 0603 | 47 | 222.5 | 270 | Top | Resistor 120K 75V 1% Ceramic | RESI800097 | Z02374
357 | R64 | CRCW0603120KFK | 0603 | 47 | 208.5 | 270 | Top | Resistor 120K 75V 1% Ceramic | RESI800097 | Z02374
358 | R65 | CRCW0603120KFK | 0603 | 47 | 194.5 | 270 | Top | Resistor 120K 75V 1% Ceramic | RESI800097 | Z02374
359 | R66 | CRCW0603120KFK | 0603 | 47 | 180.5 | 270 | Top | Resistor 120K 75V 1% Ceramic | RESI800097 | Z02374
360 | R67 | CRCW0603120KFK | 0603 | 47 | 166.5 | 270 | Top | Resistor 120K 75V 1% Ceramic | RESI800097 | Z02374
361 | R68 | CRCW0603120KFK | 0603 | 47 | 152.5 | 270 | Top | Resistor 120K 75V 1% Ceramic | RESI800097 | Z02374
362 | R69 | CRCW0603120KFK | 0603 | 47 | 135 | 270 | Top | Resistor 120K 75V 1% Ceramic | RESI800097 | Z02374
363 | R70 | CRCW0603120KFK | 0603 | 47 | 121 | 270 | Top | Resistor 120K 75V 1% Ceramic | RESI800097 | Z02374
364 | R71 | CRCW0603120KFK | 0603 | 47 | 107 | 270 | Top | Resistor 120K 75V 1% Ceramic | RESI800097 | Z02374
365 | R72 | CRCW0603120KFK | 0603 | 47 | 93 | 270 | Top | Resistor 120K 75V 1% Ceramic | RESI800097 | Z02374
366 | R73 | CRCW0603120KFK | 0603 | 47 | 79 | 270 | Top | Resistor 120K 75V 1% Ceramic | RESI800097 | Z02374
367 | R74 | CRCW0603120KFK | 0603 | 47 | 65 | 270 | Top | Resistor 120K 75V 1% Ceramic | RESI800097 | Z02374
368 | R75 | CRCW0603120KFK | 0603 | 47 | 48 | 270 | Top | Resistor 120K 75V 1% Ceramic | RESI800097 | Z02374
369 | R76 | CRCW0603120KFK | 0603 | 47 | 34 | 270 | Top | Resistor 120K 75V 1% Ceramic | RESI800097 | Z02374
370 | R77 | CRCW0603120KFK | 0603 | 47 | 20 | 270 | Top | Resistor 120K 75V 1% Ceramic | RESI800097 | Z02374
371 | R94 | CRCW0603100RFKEA | 0603 | 115.5 | 131 | 90 | Top | Resistor 100R 75V 1% Ceramic | RESI002655 | Z03833
372 | R95 | RC0603FR-07100RL | 0603 | 138.5 | 87.5035 | 0 | Top | Resistor 100R 75V 1% Ceramic | RESI900016 | Z00202
373 | R96 | RC0603FR-07100RL | 0603 | 148.5 | 98 | 0 | Top | Resistor 100R 75V 1% Ceramic | RESI900016 | Z00202
374 | R102 | CRCW0603-1002-F100 | 0603 | 88 | 134 | 180 | Top | Resistor 10k 75V 1% Ceramic | RESI000356
375 | R104 | RC0603FR-0733RL | 0603 | 115.5 | 107.5 | 270 | Top | Resistor 33R 75V 1% Ceramic | RESI900008 | Z00194
376 | R105 | RC0603FR-0733RL | 0603 | 133 | 116.5 | 270 | Top | Resistor 33R 75V 1% Ceramic | RESI900008 | Z00194
377 | R106 | RC0603FR-0733RL | 0603 | 81 | 103 | 0 | Top | Resistor 33R 75V 1% Ceramic | RESI900008 | Z00194
378 | R109 | RC0603FR-0747KL | 0603 | 106 | 64.5 | 90 | Top | Resistor 47k 75V 1% Ceramic | RESI900053 | Z00248
379 | R110 | RP73D1J20KBTDG | 0603 | 106 | 66 | 90 | Top | Resistor 20k 50V 0,1% Ceramic | RESI100286 | Z07502
380 | R111 | RP73D1J20KBTDG | 0603 | 116 | 69 | 180 | Top | Resistor 20k 50V 0,1% Ceramic | RESI100286 | Z07502
381 | R112 | RP73D1J20KBTDG | 0603 | 116 | 56.5 | 0 | Top | Resistor 20k 50V 0,1% Ceramic | RESI100286 | Z07502
382 | R113 | MC0063W06031316K | 0603 | 120.5 | 69 | 0 | Top | Resistor 316K 50V 1% | RESI002242 | Z04530
383 | R114 | MC0063W06031316K | 0603 | 120.5 | 56.5 | 180 | Top | Resistor 316K 50V 1% | RESI002242 | Z04530
384 | R115 | ERJ3EKF1373V | 0603 | 117.5 | 69 | 0 | Top | Resistor 137k 75V 1% Ceramic | RESI003400
385 | R116 | ERJ3EKF1373V | 0603 | 117.5 | 56.5 | 180 | Top | Resistor 137k 75V 1% Ceramic | RESI003400
386 | R117 | CRCW0603243KFKEA | 0603 | 108 | 53 | 90 | Top | Resistor 243k 75V 1% Ceramic | RESI003401
387 | R118 | ERA3AEB1153V | 0603 | 108 | 56 | 270 | Top | Resistor 115k 75V 0,1% | RESI102298 | Z07497
388 | R119 | RC0603FR-07100KL | 0603 | 108 | 72.5 | 90 | Top | Resistor 100k 75V 1% Ceramic | RESI900057 | Z00252
389 | R120 | CRCW0603200KFK | 0603 | 108 | 69.5 | 270 | Top | Resistor 200K 75V 1% Ceramic | RESI800102 | Z06744
390 | R121 | CRCW06031K00FKEA | 0603 | 106 | 57.5 | 90 | Top | Resistor 1k 75V 1% Ceramic | RESI002659 | Z01561
391 | R122 | YC124-JR-071KL | 0402x4 | 100.5035 | 86 | 270 | Top | Resistor 1k 25V 5% | RESI002557 | Z01636
392 | R123 | YC124-JR-071KL | 0402x4 | 95.5035 | 86 | 270 | Top | Resistor 1k 25V 5% | RESI002557 | Z01636
393 | R124 | YC124-JR-071KL | 0402x4 | 90.5035 | 86 | 270 | Top | Resistor 1k 25V 5% | RESI002557 | Z01636
394 | R125 | YC124-JR-071KL | 0402x4 | 85.5035 | 86 | 270 | Top | Resistor 1k 25V 5% | RESI002557 | Z01636
395 | R126 | YC124-JR-071KL | 0402x4 | 68.5 | 106.4965 | 180 | Top | Resistor 1k 25V 5% | RESI002557 | Z01636
396 | R127 | YC124-JR-071KL | 0402x4 | 68.5 | 121.4965 | 180 | Top | Resistor 1k 25V 5% | RESI002557 | Z01636
397 | R128 | YC124-JR-071KL | 0402x4 | 68.5 | 111.4965 | 180 | Top | Resistor 1k 25V 5% | RESI002557 | Z01636
398 | R129 | YC124-JR-071KL | 0402x4 | 68.5 | 116.4965 | 180 | Top | Resistor 1k 25V 5% | RESI002557 | Z01636
399 | R130 | YC124-JR-071KL | 0402x4 | 100.5 | 92 | 270 | Top | Resistor 1k 25V 5% | RESI002557 | Z01636
400 | R131 | YC124-JR-071KL | 0402x4 | 95.5035 | 92 | 270 | Top | Resistor 1k 25V 5% | RESI002557 | Z01636
401 | R132 | YC124-JR-071KL | 0402x4 | 90.5035 | 92 | 270 | Top | Resistor 1k 25V 5% | RESI002557 | Z01636
402 | R133 | YC124-JR-071KL | 0402x4 | 85.5035 | 92 | 270 | Top | Resistor 1k 25V 5% | RESI002557 | Z01636
403 | R134 | YC124-JR-071KL | 0402x4 | 74.5 | 106.4965 | 180 | Top | Resistor 1k 25V 5% | RESI002557 | Z01636
404 | R135 | YC124-JR-071KL | 0402x4 | 74.5 | 121.4965 | 180 | Top | Resistor 1k 25V 5% | RESI002557 | Z01636
405 | R136 | YC124-JR-071KL | 0402x4 | 74.5 | 111.4965 | 180 | Top | Resistor 1k 25V 5% | RESI002557 | Z01636
406 | R137 | YC124-JR-071KL | 0402x4 | 74.5 | 116.4965 | 180 | Top | Resistor 1k 25V 5% | RESI002557 | Z01636
407 | R138 | YC124-JR-07100RL | 0402x4 | 100.5 | 89 | 270 | Top | Resistor 100R 25V 5% | RESI002954 | Z01635
408 | R139 | YC124-JR-07100RL | 0402x4 | 95.5 | 89 | 270 | Top | Resistor 100R 25V 5% | RESI002954 | Z01635
409 | R140 | YC124-JR-07100RL | 0402x4 | 90.5 | 89 | 270 | Top | Resistor 100R 25V 5% | RESI002954 | Z01635
410 | R141 | YC124-JR-07100RL | 0402x4 | 85.5 | 89 | 270 | Top | Resistor 100R 25V 5% | RESI002954 | Z01635
411 | R142 | YC124-JR-07100RL | 0402x4 | 71.5 | 106.5 | 180 | Top | Resistor 100R 25V 5% | RESI002954 | Z01635
412 | R143 | YC124-JR-07100RL | 0402x4 | 71.5 | 121.5 | 180 | Top | Resistor 100R 25V 5% | RESI002954 | Z01635
413 | R144 | YC124-JR-07100RL | 0402x4 | 71.5 | 111.5 | 180 | Top | Resistor 100R 25V 5% | RESI002954 | Z01635
414 | R145 | YC124-JR-07100RL | 0402x4 | 71.5 | 116.5 | 180 | Top | Resistor 100R 25V 5% | RESI002954 | Z01635
415 | R146 | CRCW0603100RFKEA | 0603 | 35 | 221.2 | 180 | Top | Resistor 100R 75V 1% Ceramic | RESI002655 | Z03833
416 | R147 | CRCW0603100RFKEA | 0603 | 18.5 | 222 | 180 | Top | Resistor 100R 75V 1% Ceramic | RESI002655 | Z03833
417 | R148 | CRCW0603100RFKEA | 0603 | 35 | 207.2 | 180 | Top | Resistor 100R 75V 1% Ceramic | RESI002655 | Z03833
418 | R149 | CRCW0603100RFKEA | 0603 | 18.5 | 208 | 180 | Top | Resistor 100R 75V 1% Ceramic | RESI002655 | Z03833
419 | R150 | CRCW0603100RFKEA | 0603 | 35 | 193.2 | 180 | Top | Resistor 100R 75V 1% Ceramic | RESI002655 | Z03833
420 | R151 | CRCW0603100RFKEA | 0603 | 18.5 | 194 | 180 | Top | Resistor 100R 75V 1% Ceramic | RESI002655 | Z03833
421 | R152 | CRCW0603100RFKEA | 0603 | 35 | 179.2 | 180 | Top | Resistor 100R 75V 1% Ceramic | RESI002655 | Z03833
422 | R153 | CRCW0603100RFKEA | 0603 | 18.5 | 180 | 180 | Top | Resistor 100R 75V 1% Ceramic | RESI002655 | Z03833
423 | R154 | CRCW0603100RFKEA | 0603 | 35 | 165.2 | 180 | Top | Resistor 100R 75V 1% Ceramic | RESI002655 | Z03833
424 | R155 | CRCW0603100RFKEA | 0603 | 18.5 | 166 | 180 | Top | Resistor 100R 75V 1% Ceramic | RESI002655 | Z03833
425 | R156 | CRCW0603100RFKEA | 0603 | 35 | 151.2 | 180 | Top | Resistor 100R 75V 1% Ceramic | RESI002655 | Z03833
426 | R157 | CRCW0603100RFKEA | 0603 | 18.5 | 152 | 180 | Top | Resistor 100R 75V 1% Ceramic | RESI002655 | Z03833
427 | R158 | CRCW0603100RFKEA | 0603 | 35 | 133.7 | 180 | Top | Resistor 100R 75V 1% Ceramic | RESI002655 | Z03833
428 | R159 | CRCW0603100RFKEA | 0603 | 18.5 | 134.5 | 180 | Top | Resistor 100R 75V 1% Ceramic | RESI002655 | Z03833
429 | R160 | CRCW0603100RFKEA | 0603 | 35 | 119.7 | 180 | Top | Resistor 100R 75V 1% Ceramic | RESI002655 | Z03833
430 | R161 | CRCW0603100RFKEA | 0603 | 18.5 | 120.5 | 180 | Top | Resistor 100R 75V 1% Ceramic | RESI002655 | Z03833
431 | R162 | CRCW0603100RFKEA | 0603 | 35 | 105.7 | 180 | Top | Resistor 100R 75V 1% Ceramic | RESI002655 | Z03833
432 | R163 | CRCW0603100RFKEA | 0603 | 18.5 | 106.5 | 180 | Top | Resistor 100R 75V 1% Ceramic | RESI002655 | Z03833
433 | R164 | CRCW0603100RFKEA | 0603 | 35 | 91.7 | 180 | Top | Resistor 100R 75V 1% Ceramic | RESI002655 | Z03833
434 | R165 | CRCW0603100RFKEA | 0603 | 18.5 | 92.5 | 180 | Top | Resistor 100R 75V 1% Ceramic | RESI002655 | Z03833
435 | R166 | CRCW0603100RFKEA | 0603 | 35 | 77.7 | 180 | Top | Resistor 100R 75V 1% Ceramic | RESI002655 | Z03833
436 | R167 | CRCW0603100RFKEA | 0603 | 18.5 | 78.5 | 180 | Top | Resistor 100R 75V 1% Ceramic | RESI002655 | Z03833
437 | R168 | CRCW0603100RFKEA | 0603 | 35 | 63.7 | 180 | Top | Resistor 100R 75V 1% Ceramic | RESI002655 | Z03833
438 | R169 | CRCW0603100RFKEA | 0603 | 18.5 | 64.5 | 180 | Top | Resistor 100R 75V 1% Ceramic | RESI002655 | Z03833
439 | R170 | CRCW0603100RFKEA | 0603 | 35 | 46.7 | 180 | Top | Resistor 100R 75V 1% Ceramic | RESI002655 | Z03833
440 | R171 | CRCW0603100RFKEA | 0603 | 18.5 | 47.5 | 180 | Top | Resistor 100R 75V 1% Ceramic | RESI002655 | Z03833
441 | R172 | CRCW0603100RFKEA | 0603 | 35 | 32.7 | 180 | Top | Resistor 100R 75V 1% Ceramic | RESI002655 | Z03833
442 | R173 | CRCW0603100RFKEA | 0603 | 18.5 | 33.5 | 180 | Top | Resistor 100R 75V 1% Ceramic | RESI002655 | Z03833
443 | R174 | CRCW0603100RFKEA | 0603 | 35 | 18.7 | 180 | Top | Resistor 100R 75V 1% Ceramic | RESI002655 | Z03833
444 | R175 | CRCW0603100RFKEA | 0603 | 18.5 | 19.5 | 180 | Top | Resistor 100R 75V 1% Ceramic | RESI002655 | Z03833
445 | R176 | CRCW0603100RFKEA | 0603 | 35 | 214.3 | 0 | Top | Resistor 100R 75V 1% Ceramic | RESI002655 | Z03833
446 | R177 | CRCW0603100RFKEA | 0603 | 18.5 | 216.5 | 0 | Top | Resistor 100R 75V 1% Ceramic | RESI002655 | Z03833
447 | R178 | CRCW0603100RFKEA | 0603 | 35 | 200.3 | 0 | Top | Resistor 100R 75V 1% Ceramic | RESI002655 | Z03833
448 | R179 | CRCW0603100RFKEA | 0603 | 18.5 | 202.5 | 0 | Top | Resistor 100R 75V 1% Ceramic | RESI002655 | Z03833
449 | R180 | CRCW0603100RFKEA | 0603 | 35 | 186.3 | 0 | Top | Resistor 100R 75V 1% Ceramic | RESI002655 | Z03833
450 | R181 | CRCW0603100RFKEA | 0603 | 18.5 | 188.5 | 0 | Top | Resistor 100R 75V 1% Ceramic | RESI002655 | Z03833
451 | R182 | CRCW0603100RFKEA | 0603 | 35 | 172.3 | 0 | Top | Resistor 100R 75V 1% Ceramic | RESI002655 | Z03833
452 | R183 | CRCW0603100RFKEA | 0603 | 18.5 | 174.5 | 0 | Top | Resistor 100R 75V 1% Ceramic | RESI002655 | Z03833
453 | R184 | CRCW0603100RFKEA | 0603 | 35 | 158.3 | 0 | Top | Resistor 100R 75V 1% Ceramic | RESI002655 | Z03833
454 | R185 | CRCW0603100RFKEA | 0603 | 18.5 | 160.5 | 0 | Top | Resistor 100R 75V 1% Ceramic | RESI002655 | Z03833
455 | R186 | CRCW0603100RFKEA | 0603 | 35 | 144.3 | 0 | Top | Resistor 100R 75V 1% Ceramic | RESI002655 | Z03833
456 | R187 | CRCW0603100RFKEA | 0603 | 18.5 | 146.5 | 0 | Top | Resistor 100R 75V 1% Ceramic | RESI002655 | Z03833
457 | R188 | CRCW0603100RFKEA | 0603 | 35 | 126.8 | 0 | Top | Resistor 100R 75V 1% Ceramic | RESI002655 | Z03833
458 | R189 | CRCW0603100RFKEA | 0603 | 18.5 | 129 | 0 | Top | Resistor 100R 75V 1% Ceramic | RESI002655 | Z03833
459 | R190 | CRCW0603100RFKEA | 0603 | 35 | 112.8 | 0 | Top | Resistor 100R 75V 1% Ceramic | RESI002655 | Z03833
460 | R191 | CRCW0603100RFKEA | 0603 | 18.5 | 115 | 0 | Top | Resistor 100R 75V 1% Ceramic | RESI002655 | Z03833
461 | R192 | CRCW0603100RFKEA | 0603 | 35 | 98.8 | 0 | Top | Resistor 100R 75V 1% Ceramic | RESI002655 | Z03833
462 | R193 | CRCW0603100RFKEA | 0603 | 18.5 | 101 | 0 | Top | Resistor 100R 75V 1% Ceramic | RESI002655 | Z03833
463 | R194 | CRCW0603100RFKEA | 0603 | 35 | 84.8 | 0 | Top | Resistor 100R 75V 1% Ceramic | RESI002655 | Z03833
464 | R195 | CRCW0603100RFKEA | 0603 | 18.5 | 87 | 0 | Top | Resistor 100R 75V 1% Ceramic | RESI002655 | Z03833
465 | R196 | CRCW0603100RFKEA | 0603 | 35 | 70.8 | 0 | Top | Resistor 100R 75V 1% Ceramic | RESI002655 | Z03833
466 | R197 | CRCW0603100RFKEA | 0603 | 18.5 | 73 | 0 | Top | Resistor 100R 75V 1% Ceramic | RESI002655 | Z03833
467 | R198 | CRCW0603100RFKEA | 0603 | 35 | 56.8 | 0 | Top | Resistor 100R 75V 1% Ceramic | RESI002655 | Z03833
468 | R199 | CRCW0603100RFKEA | 0603 | 18.5 | 59 | 0 | Top | Resistor 100R 75V 1% Ceramic | RESI002655 | Z03833
469 | R200 | CRCW0603100RFKEA | 0603 | 35 | 39.8 | 0 | Top | Resistor 100R 75V 1% Ceramic | RESI002655 | Z03833
470 | R201 | CRCW0603100RFKEA | 0603 | 18.5 | 42 | 0 | Top | Resistor 100R 75V 1% Ceramic | RESI002655 | Z03833
471 | R202 | CRCW0603100RFKEA | 0603 | 35 | 25.8 | 0 | Top | Resistor 100R 75V 1% Ceramic | RESI002655 | Z03833
472 | R203 | CRCW0603100RFKEA | 0603 | 18.5 | 28 | 0 | Top | Resistor 100R 75V 1% Ceramic | RESI002655 | Z03833
473 | R204 | CRCW0603100RFKEA | 0603 | 35 | 11.8 | 0 | Top | Resistor 100R 75V 1% Ceramic | RESI002655 | Z03833
474 | R205 | CRCW0603100RFKEA | 0603 | 18.5 | 14 | 0 | Top | Resistor 100R 75V 1% Ceramic | RESI002655 | Z03833
475 | R206 | CRCW0603-1500-F100 | 0603 | 73 | 222.7 | 315 | Top | Resistor 150R 75V 1% Ceramic | RESI000371
476 | R207 | CRCW0603-1500-F100 | 0603 | 71.3 | 224.5 | 315 | Top | Resistor 150R 75V 1% Ceramic | RESI000371
477 | R208 | CRCW0603-1500-F100 | 0603 | 69.6 | 226.3 | 315 | Top | Resistor 150R 75V 1% Ceramic | RESI000371
478 | R209 | RC0603FR-0775RL | 0603 | 74.7 | 220.8 | 315 | Top | Resistor 75R 75V 1% Ceramic | RESI900014 | Z00200
479 | R210 | RC0603FR-0747KL | 0603 | 106 | 60.5 | 90 | Top | Resistor 47k 75V 1% Ceramic | RESI900053 | Z00248
480 | R211 | RC0603FR-07100RL | 0603 | 153.5 | 107 | 270 | Top | Resistor 100R 75V 1% Ceramic | RESI900016 | Z00202
481 | R212 | RC0603FR-07100RL | 0603 | 149 | 107 | 270 | Top | Resistor 100R 75V 1% Ceramic | RESI900016 | Z00202
482 | R213 | RC0603FR-07100RL | 0603 | 136.5 | 173 | 0 | Top | Resistor 100R 75V 1% Ceramic | RESI900016 | Z00202
483 | R214 | RC0603FR-07100RL | 0603 | 136.5 | 178 | 0 | Top | Resistor 100R 75V 1% Ceramic | RESI900016 | Z00202
484 | U1 | XC6SLX25-3FGG484C | FBGA 484 | 93.5 | 116.5 | 270 | Top | IC FPGA | ICDI002261 | Z06981
485 | U2 | AT45DB081E | 8S1 | 133 | 113 | 0 | Top | IC Flash Memory | ICDI002973 | Z06964
486 | U3 | LT8602EUJ#PBF | TQFN 40 | 111.5 | 63 | 180 | Top | IC DC/DC Converter Voltage Regulator | ICAN002947 | Z06862
487 | U5 | DS92001TMA/NOPB | M08A | 143.5 | 87.5 | 0 | Top | IC Buffer/Driver | ICDI100500
488 | U6 | FIN1101K8X | MAB08A | 134 | 173 | 270 | Top | IC Buffer/Driver Repeater Single Buffer | ICDI002972 | Z06956
489 | U7 | FIN1101K8X | MAB08A | 134 | 178 | 270 | Top | IC Buffer/Driver Repeater Single Buffer | ICDI002972 | Z06956
490 | U8 | FIN1104MTC | TSSOP24 | 143.5 | 96 | 180 | Top | IC Repeater | ICDI002617 | Z01713
491 | U11 | FIN1101K8X | MAB08A | 153.5 | 109 | 180 | Top | IC Buffer/Driver Repeater Single Buffer | ICDI002972 | Z06956
492 | U12 | FIN1101K8X | MAB08A | 149 | 109 | 180 | Top | IC Buffer/Driver Repeater Single Buffer | ICDI002972 | Z06956
493 | U13 | FPF2702MX | SO8 | 41.5 | 222 | 180 | Top | IC Switch | ICAN002601 | Z07476
494 | U14 | FPF2702MX | SO8 | 41.5 | 208 | 180 | Top | IC Switch | ICAN002601 | Z07476
495 | U15 | FPF2702MX | SO8 | 41.5 | 194 | 180 | Top | IC Switch | ICAN002601 | Z07476
496 | U16 | FPF2702MX | SO8 | 41.5 | 180 | 180 | Top | IC Switch | ICAN002601 | Z07476
497 | U17 | FPF2702MX | SO8 | 41.5 | 166 | 180 | Top | IC Switch | ICAN002601 | Z07476
498 | U18 | FPF2702MX | SO8 | 41.5 | 152 | 180 | Top | IC Switch | ICAN002601 | Z07476
499 | U19 | FPF2702MX | SO8 | 41.5 | 134.5 | 180 | Top | IC Switch | ICAN002601 | Z07476
500 | U20 | FPF2702MX | SO8 | 41.5 | 120.5 | 180 | Top | IC Switch | ICAN002601 | Z07476
501 | U21 | FPF2702MX | SO8 | 41.5 | 106.5 | 180 | Top | IC Switch | ICAN002601 | Z07476
502 | U22 | FPF2702MX | SO8 | 41.5 | 92.5 | 180 | Top | IC Switch | ICAN002601 | Z07476
503 | U23 | FPF2702MX | SO8 | 41.5 | 78.5 | 180 | Top | IC Switch | ICAN002601 | Z07476
504 | U24 | FPF2702MX | SO8 | 41.5 | 64.5 | 180 | Top | IC Switch | ICAN002601 | Z07476
505 | U25 | FPF2702MX | SO8 | 41.5 | 47.5 | 180 | Top | IC Switch | ICAN002601 | Z07476
506 | U26 | FPF2702MX | SO8 | 41.5 | 33.5 | 180 | Top | IC Switch | ICAN002601 | Z07476
507 | U27 | FPF2702MX | SO8 | 41.5 | 19.5 | 180 | Top | IC Switch | ICAN002601 | Z07476
508 | U28 | REF3120AIDBZT | DBZ | 82 | 170 | 0 | Top | IC Voltage Reference | ICAN002356 | Z05549
509 | U29 | INA193AIDBVT | R-PDSO-G5 | 127.5 | 53 | 90 | Top | IC Current Shunt Monitor | ICAN100408
510 | U30 | INA193AIDBVT | R-PDSO-G5 | 53 | 215.5 | 180 | Top | IC Current Shunt Monitor | ICAN100408
511 | U31 | INA193AIDBVT | R-PDSO-G5 | 53 | 201.5 | 180 | Top | IC Current Shunt Monitor | ICAN100408
512 | U32 | INA193AIDBVT | R-PDSO-G5 | 53 | 187.5 | 180 | Top | IC Current Shunt Monitor | ICAN100408
513 | U33 | INA193AIDBVT | R-PDSO-G5 | 53 | 173.5 | 180 | Top | IC Current Shunt Monitor | ICAN100408
514 | U34 | INA193AIDBVT | R-PDSO-G5 | 53 | 159.5 | 180 | Top | IC Current Shunt Monitor | ICAN100408
515 | U35 | INA193AIDBVT | R-PDSO-G5 | 53 | 145.5 | 180 | Top | IC Current Shunt Monitor | ICAN100408
516 | U36 | INA193AIDBVT | R-PDSO-G5 | 53 | 128 | 180 | Top | IC Current Shunt Monitor | ICAN100408
517 | U37 | INA193AIDBVT | R-PDSO-G5 | 53 | 114 | 180 | Top | IC Current Shunt Monitor | ICAN100408
518 | U38 | INA193AIDBVT | R-PDSO-G5 | 53 | 100 | 180 | Top | IC Current Shunt Monitor | ICAN100408
519 | U39 | INA193AIDBVT | R-PDSO-G5 | 53 | 86 | 180 | Top | IC Current Shunt Monitor | ICAN100408
520 | U40 | INA193AIDBVT | R-PDSO-G5 | 53 | 72 | 180 | Top | IC Current Shunt Monitor | ICAN100408
521 | U41 | INA193AIDBVT | R-PDSO-G5 | 53 | 58 | 180 | Top | IC Current Shunt Monitor | ICAN100408
522 | U42 | INA193AIDBVT | R-PDSO-G5 | 53 | 41 | 180 | Top | IC Current Shunt Monitor | ICAN100408
523 | U43 | INA193AIDBVT | R-PDSO-G5 | 53 | 27 | 180 | Top | IC Current Shunt Monitor | ICAN100408
524 | U44 | INA193AIDBVT | R-PDSO-G5 | 53 | 13 | 180 | Top | IC Current Shunt Monitor | ICAN100408
525 | U45 | AD7928BRUZ | RU-20 | 92.5 | 172 | 0 | Top | IC 12 bit ADC | ICDA002811 | Z07267
526 | U46 | AD7928BRUZ | RU-20 | 92.5 | 62.5 | 0 | Top | IC 12 bit ADC | ICDA002811 | Z07267
527 | U48 | SN74LVC2G07DBVR | SOT23-6P | 147 | 81 | 90 | Top | IC Buffer/Driver Open Drain | ICDI102994 | Z07262
528 | U49 | SN74LVC1G18DBVR | DBV | 120 | 111.5 | 90 | Top | IC Demultiplexer | ICDI002337 | Z07261
529 | U51 | REF3120AIDBZT | DBZ | 82 | 60.5 | 0 | Top | IC Voltage Reference | ICAN002356 | Z05549
530 | U52 | AD5621AKSZ | SC70 | 115.5 | 133.5 | 0 | Top | IC DAC | ICDA001965 | Z02477
531 | V1 | PRTR5V0U2AX | SOT143B | 28.5 | 212.5 | 90 | Top | Diode | DIOD002700 | Z07265
532 | V2 | PRTR5V0U2AX | SOT143B | 24.5 | 212.5 | 90 | Top | Diode | DIOD002700 | Z07265
533 | V3 | PRTR5V0U2AX | SOT143B | 28.5 | 198.5 | 90 | Top | Diode | DIOD002700 | Z07265
534 | V4 | PRTR5V0U2AX | SOT143B | 24.5 | 198.5 | 90 | Top | Diode | DIOD002700 | Z07265
535 | V5 | PRTR5V0U2AX | SOT143B | 28.5 | 184.5 | 90 | Top | Diode | DIOD002700 | Z07265
536 | V6 | PRTR5V0U2AX | SOT143B | 24.5 | 184.5 | 90 | Top | Diode | DIOD002700 | Z07265
537 | V7 | PRTR5V0U2AX | SOT143B | 28.5 | 170.5 | 90 | Top | Diode | DIOD002700 | Z07265
538 | V8 | PRTR5V0U2AX | SOT143B | 24.5 | 170.5 | 90 | Top | Diode | DIOD002700 | Z07265
539 | V9 | PRTR5V0U2AX | SOT143B | 28.5 | 156.5 | 90 | Top | Diode | DIOD002700 | Z07265
540 | V10 | PRTR5V0U2AX | SOT143B | 24.5 | 156.5 | 90 | Top | Diode | DIOD002700 | Z07265
541 | V11 | PRTR5V0U2AX | SOT143B | 28.5 | 142.5 | 90 | Top | Diode | DIOD002700 | Z07265
542 | V12 | PRTR5V0U2AX | SOT143B | 24.5 | 142.5 | 90 | Top | Diode | DIOD002700 | Z07265
543 | V13 | PRTR5V0U2AX | SOT143B | 28.5 | 125 | 90 | Top | Diode | DIOD002700 | Z07265
544 | V14 | PRTR5V0U2AX | SOT143B | 24.5 | 125 | 90 | Top | Diode | DIOD002700 | Z07265
545 | V15 | PRTR5V0U2AX | SOT143B | 28.5 | 111 | 90 | Top | Diode | DIOD002700 | Z07265
546 | V16 | PRTR5V0U2AX | SOT143B | 24.5 | 111 | 90 | Top | Diode | DIOD002700 | Z07265
547 | V17 | PRTR5V0U2AX | SOT143B | 28.5 | 97 | 90 | Top | Diode | DIOD002700 | Z07265
548 | V18 | PRTR5V0U2AX | SOT143B | 24.5 | 97 | 90 | Top | Diode | DIOD002700 | Z07265
549 | V19 | PRTR5V0U2AX | SOT143B | 28.5 | 83 | 90 | Top | Diode | DIOD002700 | Z07265
550 | V20 | PRTR5V0U2AX | SOT143B | 24.5 | 83 | 90 | Top | Diode | DIOD002700 | Z07265
551 | V21 | PRTR5V0U2AX | SOT143B | 28.5 | 69 | 90 | Top | Diode | DIOD002700 | Z07265
552 | V22 | PRTR5V0U2AX | SOT143B | 24.5 | 69 | 90 | Top | Diode | DIOD002700 | Z07265
553 | V23 | PRTR5V0U2AX | SOT143B | 28.5 | 55 | 90 | Top | Diode | DIOD002700 | Z07265
554 | V24 | PRTR5V0U2AX | SOT143B | 24.5 | 55 | 90 | Top | Diode | DIOD002700 | Z07265
555 | V25 | PRTR5V0U2AX | SOT143B | 28.5 | 38 | 90 | Top | Diode | DIOD002700 | Z07265
556 | V26 | PRTR5V0U2AX | SOT143B | 24.5 | 38 | 90 | Top | Diode | DIOD002700 | Z07265
557 | V27 | PRTR5V0U2AX | SOT143B | 28.5 | 24 | 90 | Top | Diode | DIOD002700 | Z07265
558 | V28 | PRTR5V0U2AX | SOT143B | 24.5 | 24 | 90 | Top | Diode | DIOD002700 | Z07265
559 | V29 | PRTR5V0U2AX | SOT143B | 28.5 | 10 | 90 | Top | Diode | DIOD002700 | Z07265
560 | V30 | PRTR5V0U2AX | SOT143B | 24.5 | 10 | 90 | Top | Diode | DIOD002700 | Z07265
561 | V31 | PRTR5V0U2AX | SOT143B | 140 | 173 | 90 | Top | Diode | DIOD002700 | Z07265
562 | V32 | PRTR5V0U2AX | SOT143B | 140 | 153.5 | 90 | Top | Diode | DIOD002700 | Z07265
563 | V33 | PRTR5V0U2AX | SOT143B | 140 | 176.5 | 90 | Top | Diode | DIOD002700 | Z07265
564 | V34 | PRTR5V0U2AX | SOT143B | 140 | 157 | 90 | Top | Diode | DIOD002700 | Z07265
565 | V35 | PRTR5V0U2AX | SOT143B | 140 | 180 | 90 | Top | Diode | DIOD002700 | Z07265
566 | V36 | PRTR5V0U2AX | SOT143B | 140 | 160.5 | 90 | Top | Diode | DIOD002700 | Z07265
567 | V37 | PRTR5V0U2AX | SOT143B | 140 | 183.5 | 90 | Top | Diode | DIOD002700 | Z07265
568 | V38 | PRTR5V0U2AX | SOT143B | 140 | 164 | 90 | Top | Diode | DIOD002700 | Z07265
569 | V39 | PRTR5V0U2AX | SOT143B | 28.5 | 222 | 270 | Top | Diode | DIOD002700 | Z07265
570 | V40 | PRTR5V0U2AX | SOT143B | 28.5 | 208 | 270 | Top | Diode | DIOD002700 | Z07265
571 | V41 | PRTR5V0U2AX | SOT143B | 28.5 | 194 | 270 | Top | Diode | DIOD002700 | Z07265
572 | V42 | PRTR5V0U2AX | SOT143B | 28.5 | 180 | 270 | Top | Diode | DIOD002700 | Z07265
573 | V43 | PRTR5V0U2AX | SOT143B | 28.5 | 166 | 270 | Top | Diode | DIOD002700 | Z07265
574 | V44 | PRTR5V0U2AX | SOT143B | 28.5 | 152 | 270 | Top | Diode | DIOD002700 | Z07265
575 | V45 | PRTR5V0U2AX | SOT143B | 28.5 | 134.5 | 270 | Top | Diode | DIOD002700 | Z07265
576 | V46 | PRTR5V0U2AX | SOT143B | 28.5 | 120.5 | 270 | Top | Diode | DIOD002700 | Z07265
577 | V47 | PRTR5V0U2AX | SOT143B | 28.5 | 106.5 | 270 | Top | Diode | DIOD002700 | Z07265
578 | V48 | PRTR5V0U2AX | SOT143B | 28.5 | 92.5 | 270 | Top | Diode | DIOD002700 | Z07265
579 | V49 | PRTR5V0U2AX | SOT143B | 28.5 | 78.5 | 270 | Top | Diode | DIOD002700 | Z07265
580 | V50 | PRTR5V0U2AX | SOT143B | 28.5 | 64.5 | 270 | Top | Diode | DIOD002700 | Z07265
581 | V51 | PRTR5V0U2AX | SOT143B | 28.5 | 47.5 | 270 | Top | Diode | DIOD002700 | Z07265
582 | V52 | PRTR5V0U2AX | SOT143B | 28.5 | 33.5 | 270 | Top | Diode | DIOD002700 | Z07265
583 | V53 | PRTR5V0U2AX | SOT143B | 28.5 | 19.5 | 270 | Top | Diode | DIOD002700 | Z07265
584 | V54 | PRTR5V0U2AX | SOT143B | 28.5 | 216.5 | 90 | Top | Diode | DIOD002700 | Z07265
585 | V55 | PRTR5V0U2AX | SOT143B | 28.5 | 202.5 | 90 | Top | Diode | DIOD002700 | Z07265
586 | V56 | PRTR5V0U2AX | SOT143B | 28.5 | 188.5 | 90 | Top | Diode | DIOD002700 | Z07265
587 | V57 | PRTR5V0U2AX | SOT143B | 28.5 | 174.5 | 90 | Top | Diode | DIOD002700 | Z07265
588 | V58 | PRTR5V0U2AX | SOT143B | 28.5 | 160.5 | 90 | Top | Diode | DIOD002700 | Z07265
589 | V59 | PRTR5V0U2AX | SOT143B | 28.5 | 146.5 | 90 | Top | Diode | DIOD002700 | Z07265
590 | V60 | PRTR5V0U2AX | SOT143B | 28.5 | 129 | 90 | Top | Diode | DIOD002700 | Z07265
591 | V61 | PRTR5V0U2AX | SOT143B | 28.5 | 115 | 90 | Top | Diode | DIOD002700 | Z07265
592 | V62 | PRTR5V0U2AX | SOT143B | 28.5 | 101 | 90 | Top | Diode | DIOD002700 | Z07265
593 | V63 | PRTR5V0U2AX | SOT143B | 28.5 | 87 | 90 | Top | Diode | DIOD002700 | Z07265
594 | V64 | PRTR5V0U2AX | SOT143B | 28.5 | 73 | 90 | Top | Diode | DIOD002700 | Z07265
595 | V65 | PRTR5V0U2AX | SOT143B | 28.5 | 59 | 90 | Top | Diode | DIOD002700 | Z07265
596 | V66 | PRTR5V0U2AX | SOT143B | 28.5 | 42 | 90 | Top | Diode | DIOD002700 | Z07265
597 | V67 | PRTR5V0U2AX | SOT143B | 28.5 | 28 | 90 | Top | Diode | DIOD002700 | Z07265
598 | V68 | PRTR5V0U2AX | SOT143B | 28.5 | 14 | 90 | Top | Diode | DIOD002700 | Z07265
599 | V69 | BAV99 | SOT-23 | 32.5 | 223 | 180 | Top | Diode 85V | DIOD001838 | Z01663
600 | V70 | BAV99 | SOT-23 | 32.5 | 219.5 | 0 | Top | Diode 85V | DIOD001838 | Z01663
601 | V71 | BAV99 | SOT-23 | 32.5 | 209 | 180 | Top | Diode 85V | DIOD001838 | Z01663
602 | V72 | BAV99 | SOT-23 | 32.5 | 205.5 | 0 | Top | Diode 85V | DIOD001838 | Z01663
603 | V73 | BAV99 | SOT-23 | 32.5 | 195 | 180 | Top | Diode 85V | DIOD001838 | Z01663
604 | V74 | BAV99 | SOT-23 | 32.5 | 191.5 | 0 | Top | Diode 85V | DIOD001838 | Z01663
605 | V75 | BAV99 | SOT-23 | 32.5 | 181 | 180 | Top | Diode 85V | DIOD001838 | Z01663
606 | V76 | BAV99 | SOT-23 | 32.5 | 177.5 | 0 | Top | Diode 85V | DIOD001838 | Z01663
607 | V77 | BAV99 | SOT-23 | 32.5 | 167 | 180 | Top | Diode 85V | DIOD001838 | Z01663
608 | V78 | BAV99 | SOT-23 | 32.5 | 163.5 | 0 | Top | Diode 85V | DIOD001838 | Z01663
609 | V79 | BAV99 | SOT-23 | 32.5 | 153 | 180 | Top | Diode 85V | DIOD001838 | Z01663
610 | V80 | BAV99 | SOT-23 | 32.5 | 149.5 | 0 | Top | Diode 85V | DIOD001838 | Z01663
611 | V81 | BAV99 | SOT-23 | 32.5 | 135.5 | 180 | Top | Diode 85V | DIOD001838 | Z01663
612 | V82 | BAV99 | SOT-23 | 32.5 | 132 | 0 | Top | Diode 85V | DIOD001838 | Z01663
613 | V83 | BAV99 | SOT-23 | 32.5 | 121.5 | 180 | Top | Diode 85V | DIOD001838 | Z01663
614 | V84 | BAV99 | SOT-23 | 32.5 | 118 | 0 | Top | Diode 85V | DIOD001838 | Z01663
615 | V85 | BAV99 | SOT-23 | 32.5 | 107.5 | 180 | Top | Diode 85V | DIOD001838 | Z01663
616 | V86 | BAV99 | SOT-23 | 32.5 | 104 | 0 | Top | Diode 85V | DIOD001838 | Z01663
617 | V87 | BAV99 | SOT-23 | 32.5 | 93.5 | 180 | Top | Diode 85V | DIOD001838 | Z01663
618 | V88 | BAV99 | SOT-23 | 32.5 | 90 | 0 | Top | Diode 85V | DIOD001838 | Z01663
619 | V89 | BAV99 | SOT-23 | 32.5 | 79.5 | 180 | Top | Diode 85V | DIOD001838 | Z01663
620 | V90 | BAV99 | SOT-23 | 32.5 | 76 | 0 | Top | Diode 85V | DIOD001838 | Z01663
621 | V91 | BAV99 | SOT-23 | 32.5 | 65.5 | 180 | Top | Diode 85V | DIOD001838 | Z01663
622 | V92 | BAV99 | SOT-23 | 32.5 | 62 | 0 | Top | Diode 85V | DIOD001838 | Z01663
623 | V93 | BAV99 | SOT-23 | 32.5 | 48.5 | 180 | Top | Diode 85V | DIOD001838 | Z01663
624 | V94 | BAV99 | SOT-23 | 32.5 | 45 | 0 | Top | Diode 85V | DIOD001838 | Z01663
625 | V95 | BAV99 | SOT-23 | 32.5 | 34.5 | 180 | Top | Diode 85V | DIOD001838 | Z01663
626 | V96 | BAV99 | SOT-23 | 32.5 | 31 | 0 | Top | Diode 85V | DIOD001838 | Z01663
627 | V97 | BAV99 | SOT-23 | 32.5 | 20.5 | 180 | Top | Diode 85V | DIOD001838 | Z01663
628 | V98 | BAV99 | SOT-23 | 32.5 | 17 | 0 | Top | Diode 85V | DIOD001838 | Z01663
629 | V99 | BAV99 | SOT-23 | 32.5 | 212.5 | 0 | Top | Diode 85V | DIOD001838 | Z01663
630 | V100 | BAV99 | SOT-23 | 32.5 | 216 | 180 | Top | Diode 85V | DIOD001838 | Z01663
631 | V101 | BAV99 | SOT-23 | 32.5 | 198.5 | 0 | Top | Diode 85V | DIOD001838 | Z01663
632 | V102 | BAV99 | SOT-23 | 32.5 | 202 | 180 | Top | Diode 85V | DIOD001838 | Z01663
633 | V103 | BAV99 | SOT-23 | 32.5 | 184.5 | 0 | Top | Diode 85V | DIOD001838 | Z01663
634 | V104 | BAV99 | SOT-23 | 32.5 | 188 | 180 | Top | Diode 85V | DIOD001838 | Z01663
635 | V105 | BAV99 | SOT-23 | 32.5 | 170.5 | 0 | Top | Diode 85V | DIOD001838 | Z01663
636 | V106 | BAV99 | SOT-23 | 32.5 | 174 | 180 | Top | Diode 85V | DIOD001838 | Z01663
637 | V107 | BAV99 | SOT-23 | 32.5 | 156.5 | 0 | Top | Diode 85V | DIOD001838 | Z01663
638 | V108 | BAV99 | SOT-23 | 32.5 | 160 | 180 | Top | Diode 85V | DIOD001838 | Z01663
639 | V109 | BAV99 | SOT-23 | 32.5 | 142.5 | 0 | Top | Diode 85V | DIOD001838 | Z01663
640 | V110 | BAV99 | SOT-23 | 32.5 | 146 | 180 | Top | Diode 85V | DIOD001838 | Z01663
641 | V111 | BAV99 | SOT-23 | 32.5 | 125 | 0 | Top | Diode 85V | DIOD001838 | Z01663
642 | V112 | BAV99 | SOT-23 | 32.5 | 128.5 | 180 | Top | Diode 85V | DIOD001838 | Z01663
643 | V113 | BAV99 | SOT-23 | 32.5 | 111 | 0 | Top | Diode 85V | DIOD001838 | Z01663
644 | V114 | BAV99 | SOT-23 | 32.5 | 114.5 | 180 | Top | Diode 85V | DIOD001838 | Z01663
645 | V115 | BAV99 | SOT-23 | 32.5 | 97 | 0 | Top | Diode 85V | DIOD001838 | Z01663
646 | V116 | BAV99 | SOT-23 | 32.5 | 100.5 | 180 | Top | Diode 85V | DIOD001838 | Z01663
647 | V117 | BAV99 | SOT-23 | 32.5 | 83 | 0 | Top | Diode 85V | DIOD001838 | Z01663
648 | V118 | BAV99 | SOT-23 | 32.5 | 86.5 | 180 | Top | Diode 85V | DIOD001838 | Z01663
649 | V119 | BAV99 | SOT-23 | 32.5 | 69 | 0 | Top | Diode 85V | DIOD001838 | Z01663
650 | V120 | BAV99 | SOT-23 | 32.5 | 72.5 | 180 | Top | Diode 85V | DIOD001838 | Z01663
651 | V121 | BAV99 | SOT-23 | 32.5 | 55 | 0 | Top | Diode 85V | DIOD001838 | Z01663
652 | V122 | BAV99 | SOT-23 | 32.5 | 58.5 | 180 | Top | Diode 85V | DIOD001838 | Z01663
653 | V123 | BAV99 | SOT-23 | 32.5 | 38 | 0 | Top | Diode 85V | DIOD001838 | Z01663
654 | V124 | BAV99 | SOT-23 | 32.5 | 41.5 | 180 | Top | Diode 85V | DIOD001838 | Z01663
655 | V125 | BAV99 | SOT-23 | 32.5 | 24 | 0 | Top | Diode 85V | DIOD001838 | Z01663
656 | V126 | BAV99 | SOT-23 | 32.5 | 27.5 | 180 | Top | Diode 85V | DIOD001838 | Z01663
657 | V127 | BAV99 | SOT-23 | 32.5 | 10 | 0 | Top | Diode 85V | DIOD001838 | Z01663
658 | V128 | BAV99 | SOT-23 | 32.5 | 13.5 | 180 | Top | Diode 85V | DIOD001838 | Z01663
659 | V129 | 5988010107F | 0603 | 65.806 | 222.694 | 315 | Top | Diode LED | OPTO001438 | Z02421
660 | V130 | 5988070107F | 0603 | 67.602 | 220.898 | 315 | Top | Misc LED | OPTO100764 | Z02947
661 | V131 | LBL293-M2P1-36-1 | 0603 | 71.194 | 217.306 | 315 | Top | Diode LED | OPTO100947 | Z07251
662 | V132 | 5988040107F | 0603 | 69.398 | 219.102 | 315 | Top | Misc LED | OPTO100852 | Z02946
663 | V133 | SI2323DS-T1-E3 | SOT-23 | 77.5 | 211 | 45 | Top | MOSFET P-Channel 20V 3,7A | TRAN101698 | Z08604
664 | V134 | SK310A-LTP | DO-214AC | 137.5 | 44.5 | 0 | Top | Diode Rectifier Schottky 100V 3A | DIOD103304

## Fiducials
Fiducials
|  | PCB No.: | 9136-01
|  | Unit: | MM
Variant:
Pos | Name | Side | X | Y | Comment
1 | pad_1.5xref | Top | 152 | 228 | Board
2 | pad_1.5xref | Top | 23 | 4.5 | Board
3 | pad_1.5xref | Top | 145 | 5 | Board
4 | pad_1.5xref | Bottom | 145 | 5 | Board
5 | Fiducial_Round_1.0 | Top | 106.2 | 103.8 | Component
6 | Fiducial_Round_1.0 | Top | 80.8 | 129.2 | Component