## Einzelteilstückliste
DESY- ZE - AV |  |  |  |  | Baugruppenbenennung : | DTB4 |  |  |  |  | In Spalte (B) Bauteil Position = ist freigegeben
(C) DESY 2010, DESY behält sich alle Rechte vor. Schutzvermerk ISO 16016 beachten. Für Rückfragen wenden Sie sich bitte an -TT- Telefon 040-8998-3675." (C) DESY 2010, all rights reserved. Referred to protection notice ISO 16016. For further enquiries please contact -TT- Tel.+49-40-8998-3675." |  |  |  |  | Baugruppenenummer : | DTB4 |  |  |  |  | DO NOT MOUNT
[5 empty] | gehört zu : | DTB4 |  |  |  |  | Kritisch |  | Geändert |  |  | Unklar
[5 empty] | Ersteller : | F. Karte | [9 empty] | RoHS Nein (X)
[5 empty] | Erstellungsdatum : | 2017-11-21 | [9 empty] | Bei VE = m,mm,kg oder g Menge angeben
Pos | Bauteil Position | Bauteil Art / Ort | Bau- form | Orderbase Artikelnr | Benennung / Type / Wert | Hersteller | Hersteller-Nr. | Lieferant | Lieferanten-Nr. | Preis / VE in € | Preis / n Stück | VE | Menge / VE | (X) |  | Bemerkungen
1 | C1 | T | SMD | Z04234 | Kondensator; 4,7µF; 0603; 10%; 10V; X5R | KEMET Corporation | C0603C475K8PACTU |  |  |  | 1 | St | 1 |  | 0
2 | C10 | T | SMD | Z05294 | Kondensator; 680pF; 0603; 5%; 50V; C0G/NP0 | KEMET Corporation | C0603C681J5GACTU |  |  |  | 1 | St | 1 |  | 0
3 | C11 | T | SMD | Z04211 | Kondensator; 470nF; 1206; +5%; 50V; X7R | AVX GmbH | 12065C474JAT2A |  |  |  | 1 | St | 1 |  | 0
4 | C12 | T | SMD | Z01905 | Kondensator; 100nF; 0603; 10%; 50V; X7R | Murata Elektronik GmbH | GRM188R71H104KA93D |  |  |  | 1 | St | 1 |  | 0
5 | C13 | T | SMD | Z01905 | Kondensator; 100nF; 0603; 10%; 50V; X7R | Murata Elektronik GmbH | GRM188R71H104KA93D |  |  |  | 1 | St | 1 |  | 0
6 | C14 | T | SMD | Z01905 | Kondensator; 100nF; 0603; 10%; 50V; X7R | Murata Elektronik GmbH | GRM188R71H104KA93D |  |  |  | 1 | St | 1 |  | 0
7 | C15 | T | SMD | Z02114 | Kondensator; 10nF; 0402; 10%; 16V; X7R | AVX GmbH | 0402YC103KAT2A |  |  |  | 1 | St | 1 |  | 0
8 | C16 | T | SMD | Z01905 | Kondensator; 100nF; 0603; 10%; 50V; X7R | Murata Elektronik GmbH | GRM188R71H104KA93D |  |  |  | 1 | St | 1 |  | 0
9 | C17 | T | SMD | Z01905 | Kondensator; 100nF; 0603; 10%; 50V; X7R | Murata Elektronik GmbH | GRM188R71H104KA93D |  |  |  | 1 | St | 1 |  | 0
10 | C18 | T | SMD | Z01905 | Kondensator; 100nF; 0603; 10%; 50V; X7R | Murata Elektronik GmbH | GRM188R71H104KA93D |  |  |  | 1 | St | 1 |  | 0
11 | C19 | T | SMD | Z05294 | Kondensator; 680pF; 0603; 5%; 50V; C0G/NP0 | KEMET Corporation | C0603C681J5GACTU |  |  |  | 1 | St | 1 |  | 0
12 | C2 | T | SMD | Z04234 | Kondensator; 4,7µF; 0603; 10%; 10V; X5R | KEMET Corporation | C0603C475K8PACTU |  |  |  | 1 | St | 1 |  | 0
13 | C20 | B | SMD | Z02114 | Kondensator; 10nF; 0402; 10%; 16V; X7R | AVX GmbH | 0402YC103KAT2A |  |  |  | 1 | St | 1 |  | 0
14 | C21 | B | SMD | Z02114 | Kondensator; 10nF; 0402; 10%; 16V; X7R | AVX GmbH | 0402YC103KAT2A |  |  |  | 1 | St | 1 |  | 0
15 | C22 | B | SMD | Z02114 | Kondensator; 10nF; 0402; 10%; 16V; X7R | AVX GmbH | 0402YC103KAT2A |  |  |  | 1 | St | 1 |  | 0
16 | C23 | B | SMD | Z02114 | Kondensator; 10nF; 0402; 10%; 16V; X7R | AVX GmbH | 0402YC103KAT2A |  |  |  | 1 | St | 1 |  | 0
17 | C24 | T | SMD | Z02114 | Kondensator; 10nF; 0402; 10%; 16V; X7R | AVX GmbH | 0402YC103KAT2A |  |  |  | 1 | St | 1 |  | 0
18 | C25 | T | SMD | Z02114 | Kondensator; 10nF; 0402; 10%; 16V; X7R | AVX GmbH | 0402YC103KAT2A |  |  |  | 1 | St | 1 |  | 0
19 | C26 | B | SMD | Z02114 | Kondensator; 10nF; 0402; 10%; 16V; X7R | AVX GmbH | 0402YC103KAT2A |  |  |  | 1 | St | 1 |  | 0
20 | C27 | T | SMD | Z02114 | Kondensator; 10nF; 0402; 10%; 16V; X7R | AVX GmbH | 0402YC103KAT2A |  |  |  | 1 | St | 1 |  | 0
21 | C28 | B | SMD | Z02114 | Kondensator; 10nF; 0402; 10%; 16V; X7R | AVX GmbH | 0402YC103KAT2A |  |  |  | 1 | St | 1 |  | 0
22 | C29 | B | SMD | Z02114 | Kondensator; 10nF; 0402; 10%; 16V; X7R | AVX GmbH | 0402YC103KAT2A |  |  |  | 1 | St | 1 |  | 0
23 | C3 | T | SMD | Z04234 | Kondensator; 4,7µF; 0603; 10%; 10V; X5R | KEMET Corporation | C0603C475K8PACTU |  |  |  | 1 | St | 1 |  | 0
24 | C30 | T | SMD | Z01905 | Kondensator; 100nF; 0603; 10%; 50V; X7R | Murata Elektronik GmbH | GRM188R71H104KA93D |  |  |  | 1 | St | 1 |  | 0
25 | C31 | T | SMD | Z02114 | Kondensator; 10nF; 0402; 10%; 16V; X7R | AVX GmbH | 0402YC103KAT2A |  |  |  | 1 | St | 1 |  | 0
26 | C32 | T | SMD | Z02114 | Kondensator; 10nF; 0402; 10%; 16V; X7R | AVX GmbH | 0402YC103KAT2A |  |  |  | 1 | St | 1 |  | 0
27 | C33 | T | SMD | Z02114 | Kondensator; 10nF; 0402; 10%; 16V; X7R | AVX GmbH | 0402YC103KAT2A |  |  |  | 1 | St | 1 |  | 0
28 | C34 | T | SMD | Z01905 | Kondensator; 100nF; 0603; 10%; 50V; X7R | Murata Elektronik GmbH | GRM188R71H104KA93D |  |  |  | 1 | St | 1 |  | 0
29 | C35 | B | SMD | Z02114 | Kondensator; 10nF; 0402; 10%; 16V; X7R | AVX GmbH | 0402YC103KAT2A |  |  |  | 1 | St | 1 |  | 0
30 | C36 | T | SMD | Z02114 | Kondensator; 10nF; 0402; 10%; 16V; X7R | AVX GmbH | 0402YC103KAT2A |  |  |  | 1 | St | 1 |  | 0
31 | C37 | T | SMD | Z02114 | Kondensator; 10nF; 0402; 10%; 16V; X7R | AVX GmbH | 0402YC103KAT2A |  |  |  | 1 | St | 1 |  | 0
32 | C38 | T | SMD | Z01650 | Kondensator; 100nF; 0402; 10%; 16V; X7R | Murata Elektronik GmbH | GRM155R71C104KA88D |  |  |  | 1 | St | 1 |  | 0
33 | C39 | T | SMD | Z02114 | Kondensator; 10nF; 0402; 10%; 16V; X7R | AVX GmbH | 0402YC103KAT2A |  |  |  | 1 | St | 1 |  | 0
34 | C4 | T | SMD | Z04234 | Kondensator; 4,7µF; 0603; 10%; 10V; X5R | KEMET Corporation | C0603C475K8PACTU |  |  |  | 1 | St | 1 |  | 0
35 | C40 | B | SMD | Z02114 | Kondensator; 10nF; 0402; 10%; 16V; X7R | AVX GmbH | 0402YC103KAT2A |  |  |  | 1 | St | 1 |  | 0
36 | C41 | B | SMD | Z02114 | Kondensator; 10nF; 0402; 10%; 16V; X7R | AVX GmbH | 0402YC103KAT2A |  |  |  | 1 | St | 1 |  | 0
37 | C42 | T | SMD | Z01650 | Kondensator; 100nF; 0402; 10%; 16V; X7R | Murata Elektronik GmbH | GRM155R71C104KA88D |  |  |  | 1 | St | 1 |  | 0
38 | C43 | T | SMD | Z02114 | Kondensator; 10nF; 0402; 10%; 16V; X7R | AVX GmbH | 0402YC103KAT2A |  |  |  | 1 | St | 1 |  | 0
39 | C44 | T | SMD | Z01650 | Kondensator; 100nF; 0402; 10%; 16V; X7R | Murata Elektronik GmbH | GRM155R71C104KA88D |  |  |  | 1 | St | 1 |  | 0
40 | C45 | T | SMD | Z01650 | Kondensator; 100nF; 0402; 10%; 16V; X7R | Murata Elektronik GmbH | GRM155R71C104KA88D |  |  |  | 1 | St | 1 |  | 0
41 | C46 | B | SMD | Z01650 | Kondensator; 100nF; 0402; 10%; 16V; X7R | Murata Elektronik GmbH | GRM155R71C104KA88D |  |  |  | 1 | St | 1 |  | 0
42 | C47 | B | SMD | Z01650 | Kondensator; 100nF; 0402; 10%; 16V; X7R | Murata Elektronik GmbH | GRM155R71C104KA88D |  |  |  | 1 | St | 1 |  | 0
43 | C48 | T | SMD | Z01650 | Kondensator; 100nF; 0402; 10%; 16V; X7R | Murata Elektronik GmbH | GRM155R71C104KA88D |  |  |  | 1 | St | 1 |  | 0
44 | C49 | T | SMD | Z01650 | Kondensator; 100nF; 0402; 10%; 16V; X7R | Murata Elektronik GmbH | GRM155R71C104KA88D |  |  |  | 1 | St | 1 |  | 0
45 | C5 | T | SMD | Z02243 | DO NOT MOUNT | DESY-ZE | nicht bestücken |  |  |  | 1 | St | 1 |  | 0
46 | C50 | B | SMD | Z01650 | Kondensator; 100nF; 0402; 10%; 16V; X7R | Murata Elektronik GmbH | GRM155R71C104KA88D |  |  |  | 1 | St | 1 |  | 0
47 | C51 | T | SMD | Z01650 | Kondensator; 100nF; 0402; 10%; 16V; X7R | Murata Elektronik GmbH | GRM155R71C104KA88D |  |  |  | 1 | St | 1 |  | 0
48 | C52 | B | SMD | Z01650 | Kondensator; 100nF; 0402; 10%; 16V; X7R | Murata Elektronik GmbH | GRM155R71C104KA88D |  |  |  | 1 | St | 1 |  | 0
49 | C57 | T | SMD | Z03034 | Kondensator; 1µF; 0402; 10%; 10V; X5R | Taiyo Yuden Europe GmbH | LMK105BJ105KV-F |  |  |  | 1 | St | 1 |  | 0
50 | C58 | T | SMD | Z01737 | Kondensator; 10µF; 0603; 20%; 6,3V; X5R | MULTICOMP | MC0603X106M6R3CT |  |  |  | 1 | St | 1 |  | 0
51 | C59 | T | SMD | Z02243 | DO NOT MOUNT | DESY-ZE | nicht bestücken |  |  |  | 1 | St | 1 |  | 0
52 | C6 | T | SMD | Z05294 | Kondensator; 680pF; 0603; 5%; 50V; C0G/NP0 | KEMET Corporation | C0603C681J5GACTU |  |  |  | 1 | St | 1 |  | 0
53 | C60 | T | SMD | Z01650 | Kondensator; 100nF; 0402; 10%; 16V; X7R | Murata Elektronik GmbH | GRM155R71C104KA88D |  |  |  | 1 | St | 1 |  | 0
54 | C62 | T | SMD | Z04593 | Kondensator; 47µF; 1206; 20%; 10V; X5R | Murata Elektronik GmbH | GRM31CR61A476ME15L |  |  |  | 1 | St | 1 |  | 0
55 | C63 | T | SMD | Z04593 | Kondensator; 47µF; 1206; 20%; 10V; X5R | Murata Elektronik GmbH | GRM31CR61A476ME15L |  |  |  | 1 | St | 1 |  | 0
56 | C64 | T | SMD | Z04593 | Kondensator; 47µF; 1206; 20%; 10V; X5R | Murata Elektronik GmbH | GRM31CR61A476ME15L |  |  |  | 1 | St | 1 |  | 0
57 | C65 | T | SMD | Z04593 | Kondensator; 47µF; 1206; 20%; 10V; X5R | Murata Elektronik GmbH | GRM31CR61A476ME15L |  |  |  | 1 | St | 1 |  | 0
58 | C66 | T | SMD | Z04593 | Kondensator; 47µF; 1206; 20%; 10V; X5R | Murata Elektronik GmbH | GRM31CR61A476ME15L |  |  |  | 1 | St | 1 |  | 0
59 | C67 | T | SMD | Z04593 | Kondensator; 47µF; 1206; 20%; 10V; X5R | Murata Elektronik GmbH | GRM31CR61A476ME15L |  |  |  | 1 | St | 1 |  | 0
60 | C68 | B | SMD | Z03034 | Kondensator; 1µF; 0402; 10%; 10V; X5R | Taiyo Yuden Europe GmbH | LMK105BJ105KV-F |  |  |  | 1 | St | 1 |  | 0
61 | C69 | T | SMD | Z03034 | Kondensator; 1µF; 0402; 10%; 10V; X5R | Taiyo Yuden Europe GmbH | LMK105BJ105KV-F |  |  |  | 1 | St | 1 |  | 0
62 | C7 | T | SMD | Z05294 | Kondensator; 680pF; 0603; 5%; 50V; C0G/NP0 | KEMET Corporation | C0603C681J5GACTU |  |  |  | 1 | St | 1 |  | 0
63 | C70 | B | SMD | Z03034 | Kondensator; 1µF; 0402; 10%; 10V; X5R | Taiyo Yuden Europe GmbH | LMK105BJ105KV-F |  |  |  | 1 | St | 1 |  | 0
64 | C71 | T | SMD | Z03034 | Kondensator; 1µF; 0402; 10%; 10V; X5R | Taiyo Yuden Europe GmbH | LMK105BJ105KV-F |  |  |  | 1 | St | 1 |  | 0
65 | C72 | T | SMD | Z01650 | Kondensator; 100nF; 0402; 10%; 16V; X7R | Murata Elektronik GmbH | GRM155R71C104KA88D |  |  |  | 1 | St | 1 |  | 0
66 | C73 | T | SMD | Z01650 | Kondensator; 100nF; 0402; 10%; 16V; X7R | Murata Elektronik GmbH | GRM155R71C104KA88D |  |  |  | 1 | St | 1 |  | 0
67 | C74 | B | SMD | Z01650 | Kondensator; 100nF; 0402; 10%; 16V; X7R | Murata Elektronik GmbH | GRM155R71C104KA88D |  |  |  | 1 | St | 1 |  | 0
68 | C75 | T | SMD | Z01650 | Kondensator; 100nF; 0402; 10%; 16V; X7R | Murata Elektronik GmbH | GRM155R71C104KA88D |  |  |  | 1 | St | 1 |  | 0
69 | C76 | T | SMD | Z06988 | Kondensator; 22nF; 1206; 20%; 50V | Murata Elektronik GmbH | NFM3DPC223R1H3L |  |  |  | 1 | St | 1 |  | 0
70 | C8 | T | SMD | Z04593 | Kondensator; 47µF; 1206; 20%; 10V; X5R | Murata Elektronik GmbH | GRM31CR61A476ME15L |  |  |  | 1 | St | 1 |  | 0
71 | C9 | T | SMD | Z06989 | Kondensator; 10µF; 2220; 10%; 50V; X7R | KEMET Corporation | C2220X106K5RACTU |  |  |  | 1 | St | 1 |  | 0
72 | F1 | T | SMD | Z06972 | Sicherung; 1812; 1,5A; 33V | Littelfuse Europe GmbH | 1812L075/33DR |  |  |  | 1 | St | 1 |  | 0
73 | F2 | T | SMD | Z05324 | Sicherung m. Halter; Nano2; 1A; 125V; Flink | Littelfuse Europe GmbH | 0154001.DR |  |  |  | 1 | St | 1 |  | 0
74 | J1 | T | THT | Z08241 | Stiftleiste; 40pol; 1,75A; 2-reihig; gerade | Harwin PLC | M50-3552042 |  |  |  | 1 | St | 1 |  | 0
75 | J10 | T | THT | Z02810 | Stecker; 2Pol; 1reihig; vertikal; 2 Kontakte | MULTICOMP | 2211S-02G |  |  |  | 1 | St | 1 |  | 0
76 | J11 | B | THT | Z06971 | Messerleiste; 40Pol; 4-reihig; press; gerade | Tyco Electronics AMP GmbH | 6469025-1 |  |  |  | 1 | St | 1 |  | 0
77 | J12 | B | THT | Z06971 | Messerleiste; 40Pol; 4-reihig; press; gerade | Tyco Electronics AMP GmbH | 6469025-1 |  |  |  | 1 | St | 1 |  | 0
78 | J13 | T | THT | Z01795 | Buchse; RJ45; 8pol; 1Port; geschirmt; gerade | Molex Deutschland GmbH | 85508-5001 |  |  |  | 1 | St | 1 |  | 0
79 | J14 | T | THT | Z06987 | Buchse; RJ45; 8Pol; 1Port; geschirmt; LED; gerade | ERNI Electronics GmbH | 203342 |  |  |  | 1 | St | 1 |  | 0
80 | J15 | T | THT | Z06986 | Connector 2.54 mm |  | 281739-4 |  |  |  | 1 | St | 1 |  | 0
81 | J16 | T | THT | Z09595 | Stiftleiste; 8Pol; 3A; 600V; 2-reihig; gerade | MULTICOMP | 2213S-08G |  |  |  | 1 | St | 1 |  | 0
82 | J17 | T | SMD | Z06984 | Stiftleiste; 14Pol; 2A; 125V; 2-reihig | Molex Deutschland GmbH | 87832-1420 |  |  |  | 1 | St | 1 |  | 0
83 | J18 | T | THT | Z02243 | DO NOT MOUNT | DESY-ZE | nicht bestücken |  |  |  | 1 | St | 1 |  | 0
84 | J19 | T | THT | Z02810 | Stecker; 2Pol; 1reihig; vertikal; 2 Kontakte | MULTICOMP | 2211S-02G |  |  |  | 1 | St | 1 |  | 0
85 | J2 | T | THT | Z08241 | Stiftleiste; 40pol; 1,75A; 2-reihig; gerade | Harwin PLC | M50-3552042 |  |  |  | 1 | St | 1 |  | 0
86 | J20 | T | THT | Z02810 | Stecker; 2Pol; 1reihig; vertikal; 2 Kontakte | MULTICOMP | 2211S-02G |  |  |  | 1 | St | 1 |  | 0
87 | J21 | T | THT | Z02810 | Stecker; 2Pol; 1reihig; vertikal; 2 Kontakte | MULTICOMP | 2211S-02G |  |  |  | 1 | St | 1 |  | 0
88 | J22 | T | THT | Z02810 | Stecker; 2Pol; 1reihig; vertikal; 2 Kontakte | MULTICOMP | 2211S-02G |  |  |  | 1 | St | 1 |  | 0
89 | J23 | T | THT | Z02810 | Stecker; 2Pol; 1reihig; vertikal; 2 Kontakte | MULTICOMP | 2211S-02G |  |  |  | 1 | St | 1 |  | 0
90 | J24 | T | THT | Z09594 | Stecker; 4Pol; 1reihig; vertikal; 4 Kontakte | MULTICOMP | 2211S-04G |  |  |  | 1 | St | 1 |  | 0
91 | J3 | T | THT | Z08241 | Stiftleiste; 40pol; 1,75A; 2-reihig; gerade | Harwin PLC | M50-3552042 |  |  |  | 1 | St | 1 |  | 0
92 | J4 | T | THT | Z08241 | Stiftleiste; 40pol; 1,75A; 2-reihig; gerade | Harwin PLC | M50-3552042 |  |  |  | 1 | St | 1 |  | 0
93 | J5 | T | THT | Z08241 | Stiftleiste; 40pol; 1,75A; 2-reihig; gerade | Harwin PLC | M50-3552042 |  |  |  | 1 | St | 1 |  | 0
94 | J6 | T | THT | Z08241 | Stiftleiste; 40pol; 1,75A; 2-reihig; gerade | Harwin PLC | M50-3552042 |  |  |  | 1 | St | 1 |  | 0
95 | J7 | T | THT | Z02810 | Stecker; 2Pol; 1reihig; vertikal; 2 Kontakte | MULTICOMP | 2211S-02G |  |  |  | 1 | St | 1 |  | 0
96 | J8 | T | THT | Z01795 | Buchse; RJ45; 8pol; 1Port; geschirmt; gerade | Molex Deutschland GmbH | 85508-5001 |  |  |  | 1 | St | 1 |  | 0
97 | J9 | T | THT | Z02810 | Stecker; 2Pol; 1reihig; vertikal; 2 Kontakte | MULTICOMP | 2211S-02G |  |  |  | 1 | St | 1 |  | 0
98 | L1 | T | SMD | Z02361 | Ferrit; Perle; 1206; 500r; ±25%; 2,5A | Würth Elektronik eiSos GmbH & Co. KG | 742792116 |  |  |  | 1 | St | 1 |  | 0
99 | L2 | T | SMD | Z06529 | Ferrit; Perle; 0603; 220r; ±25%; 2A | Murata Elektronik GmbH | BLM18EG221SN1D |  |  |  | 1 | St | 1 |  | 0
100 | L3 | B | SMD | Z03311 | Ferrit; Perle; 0805; 1k; ±25%; 1A | Würth Elektronik eiSos GmbH & Co. KG | 742792096 |  |  |  | 1 | St | 1 |  | 0
101 | L4 | B | SMD | Z03311 | Ferrit; Perle; 0805; 1k; ±25%; 1A | Würth Elektronik eiSos GmbH & Co. KG | 742792096 |  |  |  | 1 | St | 1 |  | 0
102 | L5 | T | SMD | Z06983 | Drossel; 2,2µH; 4838; 20%; 3A; geschirmt | Würth Elektronik eiSos GmbH & Co. KG | 74408943022 |  |  |  | 1 | St | 1 |  | 0
103 | L6 | T | SMD | Z06529 | Ferrit; Perle; 0603; 220r; ±25%; 2A | Murata Elektronik GmbH | BLM18EG221SN1D |  |  |  | 1 | St | 1 |  | 0
104 | L7 | T | SMD | Z06529 | Ferrit; Perle; 0603; 220r; ±25%; 2A | Murata Elektronik GmbH | BLM18EG221SN1D |  |  |  | 1 | St | 1 |  | 0
105 | L8 | T | SMD | Z06529 | Ferrit; Perle; 0603; 220r; ±25%; 2A | Murata Elektronik GmbH | BLM18EG221SN1D |  |  |  | 1 | St | 1 |  | 0
106 | Q1 | T | SMD | Z05183 | Quarz; CFPS-32; 10MHz; 15pF; 7x5mm | IQD FOQ GmbH | LFSPXO025912 |  |  |  | 1 | St | 1 |  | 0
107 | R1 | T | SMD | Z01499 | Widerstand; 100r; 0402; 1%; 62,5mW; 50V | MULTICOMP | MC00625W04021100R |  |  |  | 1 | St | 1 |  | 0
108 | R10 | T | SMD | Z01499 | Widerstand; 100r; 0402; 1%; 62,5mW; 50V | MULTICOMP | MC00625W04021100R |  |  |  | 1 | St | 1 |  | 0
109 | R11 | T | SMD | Z02243 | DO NOT MOUNT | DESY-ZE | nicht bestücken |  |  |  | 1 | St | 1 |  | 0
110 | R12 | T | SMD | Z02243 | DO NOT MOUNT | DESY-ZE | nicht bestücken |  |  |  | 1 | St | 1 |  | 0
111 | R13 | T | SMD | Z04530 | Widerstand; 316k; 0603; 1%; 63mW; 50V | MULTICOMP | MC0063W06031316K |  |  |  | 1 | St | 1 |  | 0
112 | R14 | T | SMD | Z01499 | Widerstand; 100r; 0402; 1%; 62,5mW; 50V | MULTICOMP | MC00625W04021100R |  |  |  | 1 | St | 1 |  | 0
113 | R15 | T | SMD | Z02243 | DO NOT MOUNT | DESY-ZE | nicht bestücken |  |  |  | 1 | St | 1 |  | 0
114 | R16 | T | SMD | Z02243 | DO NOT MOUNT | DESY-ZE | nicht bestücken |  |  |  | 1 | St | 1 |  | 0
115 | R17 | T | SMD | Z02243 | DO NOT MOUNT | DESY-ZE | nicht bestücken |  |  |  | 1 | St | 1 |  | 0
116 | R18 | T | SMD | Z01499 | Widerstand; 100r; 0402; 1%; 62,5mW; 50V | MULTICOMP | MC00625W04021100R |  |  |  | 1 | St | 1 |  | 0
117 | R19 | B | SMD | Z02243 | DO NOT MOUNT | DESY-ZE | nicht bestücken |  |  |  | 1 | St | 1 |  | 0
118 | R2 | T | SMD | Z02243 | DO NOT MOUNT | DESY-ZE | nicht bestücken |  |  |  | 1 | St | 1 |  | 0
119 | R20 | B | SMD | Z02243 | DO NOT MOUNT | DESY-ZE | nicht bestücken |  |  |  | 1 | St | 1 |  | 0
120 | R21 | T | SMD | Z02346 | Widerstand; 10k; 0603; 1%; 0,1W; 75V | VISHAY Elektronic GMBH | CRCW060310K0FKEA |  |  |  | 1 | St | 1 |  | 0
121 | R22 | T | SMD | Z01561 | Widerstand; 1k; 0603; 1%; 0,1W; 75V | VISHAY Elektronic GMBH | CRCW06031K00FKEA |  |  |  | 1 | St | 1 |  | 0
122 | R23 | T | SMD | Z02920 | Widerstand; 33r; 0402; 5%; 63mW; 50V | Yageo Germany | RC0402JR-0733RL |  |  |  | 1 | St | 1 |  | 0
123 | R24 | T | SMD | Z02920 | Widerstand; 33r; 0402; 5%; 63mW; 50V | Yageo Germany | RC0402JR-0733RL |  |  |  | 1 | St | 1 |  | 0
124 | R25 | T | SMD | Z02179 | Widerstand; 200r; 0603; 1%; 0,1W; 75V | VISHAY Elektronic GMBH | CRCW0603200RFKEA |  |  |  | 1 | St | 1 |  | 0
125 | R26 | T | SMD | Z02346 | Widerstand; 10k; 0603; 1%; 0,1W; 75V | VISHAY Elektronic GMBH | CRCW060310K0FKEA |  |  |  | 1 | St | 1 |  | 0
126 | R27 | T | SMD | Z01561 | Widerstand; 1k; 0603; 1%; 0,1W; 75V | VISHAY Elektronic GMBH | CRCW06031K00FKEA |  |  |  | 1 | St | 1 |  | 0
127 | R28 | B | SMD | Z02929 | Widerstand; 51r; 0603; 1%; 0,1W; 75V | VISHAY Elektronic GMBH | CRCW060351R0FKEA |  |  |  | 1 | St | 1 |  | 0
128 | R29 | T | SMD | Z02929 | Widerstand; 51r; 0603; 1%; 0,1W; 75V | VISHAY Elektronic GMBH | CRCW060351R0FKEA |  |  |  | 1 | St | 1 |  | 0
129 | R3 | T | SMD | Z09552 | Widerstand; 110k; 0603; 1%; 0,1W; 75V | VISHAY Elektronic GMBH | CRCW0603110KFKEA |  |  |  | 1 | St | 1 |  | 0
130 | R30 | B | SMD | Z02243 | DO NOT MOUNT | DESY-ZE | nicht bestücken |  |  |  | 1 | St | 1 |  | 0
131 | R31 | T | SMD | Z02346 | Widerstand; 10k; 0603; 1%; 0,1W; 75V | VISHAY Elektronic GMBH | CRCW060310K0FKEA |  |  |  | 1 | St | 1 |  | 0
132 | R32 | T | SMD | Z04530 | Widerstand; 316k; 0603; 1%; 63mW; 50V | MULTICOMP | MC0063W06031316K |  |  |  | 1 | St | 1 |  | 0
133 | R33 | T | SMD | Z00212 | Widerstand; 330r; 0603; 1%; 0,1W; 75V | Yageo Germany | RC0603FR-07330RL |  |  |  | 1 | St | 1 |  | 0
134 | R34 | T | SMD | Z01561 | Widerstand; 1k; 0603; 1%; 0,1W; 75V | VISHAY Elektronic GMBH | CRCW06031K00FKEA |  |  |  | 1 | St | 1 |  | 0
135 | R35 | T | SMD | Z01561 | Widerstand; 1k; 0603; 1%; 0,1W; 75V | VISHAY Elektronic GMBH | CRCW06031K00FKEA |  |  |  | 1 | St | 1 |  | 0
136 | R36 | T | SMD | Z02920 | Widerstand; 33r; 0402; 5%; 63mW; 50V | Yageo Germany | RC0402JR-0733RL |  |  |  | 1 | St | 1 |  | 0
137 | R37 | T | SMD | Z01561 | Widerstand; 1k; 0603; 1%; 0,1W; 75V | VISHAY Elektronic GMBH | CRCW06031K00FKEA |  |  |  | 1 | St | 1 |  | 0
138 | R38 | T | SMD | Z01561 | Widerstand; 1k; 0603; 1%; 0,1W; 75V | VISHAY Elektronic GMBH | CRCW06031K00FKEA |  |  |  | 1 | St | 1 |  | 0
139 | R39 | T | SMD | Z02346 | Widerstand; 10k; 0603; 1%; 0,1W; 75V | VISHAY Elektronic GMBH | CRCW060310K0FKEA |  |  |  | 1 | St | 1 |  | 0
140 | R4 | T | SMD | Z03837 | Widerstand; 100k; 0603; 0,1%; 63mW; 75V | Susumu Deutschland GmbH | RR0816P-104-B-T5 |  |  |  | 1 | St | 1 |  | 0
141 | R40 | T | SMD | Z02346 | Widerstand; 10k; 0603; 1%; 0,1W; 75V | VISHAY Elektronic GMBH | CRCW060310K0FKEA |  |  |  | 1 | St | 1 |  | 0
142 | R41 | T | SMD | Z02346 | Widerstand; 10k; 0603; 1%; 0,1W; 75V | VISHAY Elektronic GMBH | CRCW060310K0FKEA |  |  |  | 1 | St | 1 |  | 0
143 | R42 | T | SMD | Z01561 | Widerstand; 1k; 0603; 1%; 0,1W; 75V | VISHAY Elektronic GMBH | CRCW06031K00FKEA |  |  |  | 1 | St | 1 |  | 0
144 | R43 | T | SMD | Z01561 | Widerstand; 1k; 0603; 1%; 0,1W; 75V | VISHAY Elektronic GMBH | CRCW06031K00FKEA |  |  |  | 1 | St | 1 |  | 0
145 | R44 | T | SMD | Z02179 | Widerstand; 200r; 0603; 1%; 0,1W; 75V | VISHAY Elektronic GMBH | CRCW0603200RFKEA |  |  |  | 1 | St | 1 |  | 0
146 | R45 | T | SMD | Z02346 | Widerstand; 10k; 0603; 1%; 0,1W; 75V | VISHAY Elektronic GMBH | CRCW060310K0FKEA |  |  |  | 1 | St | 1 |  | 0
147 | R46 | T | SMD | Z02346 | Widerstand; 10k; 0603; 1%; 0,1W; 75V | VISHAY Elektronic GMBH | CRCW060310K0FKEA |  |  |  | 1 | St | 1 |  | 0
148 | R47 | T | SMD | Z02745 | Widerstand; 0r; 0402; 1%; 63mW; 50V | VISHAY Elektronic GMBH | CRCW04020000Z0ED |  |  |  | 1 | St | 1 |  | 0
149 | R48 | T | SMD | Z02745 | Widerstand; 0r; 0402; 1%; 63mW; 50V | VISHAY Elektronic GMBH | CRCW04020000Z0ED |  |  |  | 1 | St | 1 |  | 0
150 | R49 | T | SMD | Z02346 | Widerstand; 10k; 0603; 1%; 0,1W; 75V | VISHAY Elektronic GMBH | CRCW060310K0FKEA |  |  |  | 1 | St | 1 |  | 0
151 | R5 | T | SMD | Z02372 | Widerstand; 18k; 0603; 1%; 0,1W; 75V | VISHAY Elektronic GMBH | CRCW060318K0FKEA |  |  |  | 1 | St | 1 |  | 0
152 | R50 | T | SMD | Z02346 | Widerstand; 10k; 0603; 1%; 0,1W; 75V | VISHAY Elektronic GMBH | CRCW060310K0FKEA |  |  |  | 1 | St | 1 |  | 0
153 | R51 | T | SMD | Z02346 | Widerstand; 10k; 0603; 1%; 0,1W; 75V | VISHAY Elektronic GMBH | CRCW060310K0FKEA |  |  |  | 1 | St | 1 |  | 0
154 | R52 | T | SMD | Z02346 | Widerstand; 10k; 0603; 1%; 0,1W; 75V | VISHAY Elektronic GMBH | CRCW060310K0FKEA |  |  |  | 1 | St | 1 |  | 0
155 | R53 | T | SMD | Z02920 | Widerstand; 33r; 0402; 5%; 63mW; 50V | Yageo Germany | RC0402JR-0733RL |  |  |  | 1 | St | 1 |  | 0
156 | R6 | T | SMD | Z02372 | Widerstand; 18k; 0603; 1%; 0,1W; 75V | VISHAY Elektronic GMBH | CRCW060318K0FKEA |  |  |  | 1 | St | 1 |  | 0
157 | R7 | T | SMD | Z02179 | Widerstand; 200r; 0603; 1%; 0,1W; 75V | VISHAY Elektronic GMBH | CRCW0603200RFKEA |  |  |  | 1 | St | 1 |  | 0
158 | R8 | T | SMD | Z02179 | Widerstand; 200r; 0603; 1%; 0,1W; 75V | VISHAY Elektronic GMBH | CRCW0603200RFKEA |  |  |  | 1 | St | 1 |  | 0
159 | R9 | T | SMD | Z01499 | Widerstand; 100r; 0402; 1%; 62,5mW; 50V | MULTICOMP | MC00625W04021100R |  |  |  | 1 | St | 1 |  | 0
160 | SW1 | T | SMD | Z04532 | Drucktaster; 1pol; rund; 16VDC; 100mA; SPST | Bourns Inc | 7914J-1-000E |  |  |  | 1 | St | 1 |  | 0
161 | SW2 | T | SMD | Z04532 | Drucktaster; 1pol; rund; 16VDC; 100mA; SPST | Bourns Inc | 7914J-1-000E |  |  |  | 1 | St | 1 |  | 0
162 | T1 | T | SMD | Z06982 | Transformer; RF; ADT1-1WT+; CD542 | Mini-Circuits | ADT1-1WT+ |  |  |  | 1 | St | 1 |  | 0
163 | U1 | T | SMD | Z08210 | IC; XC6SLX16-3CSG324I; FPGA | Xilinx GmbH | XC6SLX16-3CSG324I |  |  |  | 1 | St | 1 |  | 0
164 | U2 | T | SMD | Z06964 | IC; AT45DB081E; SOIC-8 | Adesto Technologies | AT45DB081E-SSHN-B |  |  |  | 1 | St | 1 |  | 0
165 | U3 | T | SMD | Z06980 | IC; ADCMP604BKSZ-R2; SC-70 | Analog Devices GmbH | ADCMP604BKSZ-R2 |  |  |  | 1 | St | 1 |  | 0
166 | U4 | T | SMD | Z01664 | IC; 24AA02E48; SOT-23 | Microchip Technology GmbH | 24AA02E48T-I/OT |  |  |  | 1 | St | 1 |  | 0
167 | U6 | T | SMD | Z06979 | IC; LT3680EMSE#PBF; MSOP-10 | Linear Technology GmbH | LT3680EMSE#PBF |  |  |  | 1 | St | 1 |  | 0
168 | U7 | T | SMD | Z06978 | IC; MCP1826S-2502E/DB; SOT-223-3 | Microchip Technology GmbH | MCP1826S-2502E/DB |  |  |  | 1 | St | 1 |  | 0
169 | U8 | T | SMD | Z06977 | IC; MCP1826S-1202E/DB; SOT-223-3 | Microchip Technology GmbH | MCP1826S-1202E/DB |  |  |  | 1 | St | 1 |  | 0
170 | U9 | T | SMD | Z04634 | IC; DS2431P+; TSOC-6 | Maxim Integrated | DS2431P+ |  |  |  | 1 | St | 1 |  | 0
171 | V1 | T | SMD | Z01504 | Diode Schottky; SMA; 40V; 3A | ON Semiconductor Germany GmbH | MBRA340T3G |  |  |  | 1 | St | 1 |  | 0
172 | V10 | T | SMD | Z03313 | LED; HSMx-C170; Grün; 2,2V; 20mA | Avago Technologies GmbH | HSMG-C170 |  |  |  | 1 | St | 1 |  | 0
173 | V11 | T | SMD | Z06381 | LED; 0805; rot/grün; IF=30mA, R 1,95V; G 2,1V | Kingbright Electronic Europe GmbH | KPHBM-2012SURKCGKC |  |  |  | 1 | St | 1 |  | 0
174 | V12 | T | SMD | Z06633 | LED; HSMx-C170; rot; IF=20mA | Avago Technologies GmbH | HSMH-C170 |  |  |  | 1 | St | 1 |  | 0
175 | V13 | T | SMD | Z08781 | IC; MOSFET N-CH;30V; 0.85A; SOT23 | Nexperia USA Inc. | BSH103,215 |  |  |  | 1 | St | 1 |  | 0
176 | V2 | T | SMD | Z01504 | Diode Schottky; SMA; 40V; 3A | ON Semiconductor Germany GmbH | MBRA340T3G |  |  |  | 1 | St | 1 |  | 0
177 | V3 | T | SMD | Z06381 | LED; 0805; rot/grün; IF=30mA, R 1,95V; G 2,1V | Kingbright Electronic Europe GmbH | KPHBM-2012SURKCGKC |  |  |  | 1 | St | 1 |  | 0
178 | V4 | T | SMD | Z08777 | IC; PRTR5V0U4D,125; SOT-457; 6pins; bis 8KV | Nexperia USA Inc. | PRTR5V0U4D,125 |  |  |  | 1 | St | 1 |  | 0
179 | V5 | T | SMD | Z08777 | IC; PRTR5V0U4D,125; SOT-457; 6pins; bis 8KV | Nexperia USA Inc. | PRTR5V0U4D,125 |  |  |  | 1 | St | 1 |  | 0
180 | V6 | T | SMD | Z08777 | IC; PRTR5V0U4D,125; SOT-457; 6pins; bis 8KV | Nexperia USA Inc. | PRTR5V0U4D,125 |  |  |  | 1 | St | 1 |  | 0
181 | V7 | T | SMD | Z08777 | IC; PRTR5V0U4D,125; SOT-457; 6pins; bis 8KV | Nexperia USA Inc. | PRTR5V0U4D,125 |  |  |  | 1 | St | 1 |  | 0
182 | V8 | T | SMD | Z08604 | Transistor; Si2323DS; SOT-23-3; 20V; 3,7A | VISHAY Elektronic GMBH | Si2323DS-T1-E3 |  |  |  | 1 | St | 1 |  | 0
183 | V9 | T | SMD | Z08781 | IC; MOSFET N-CH;30V; 0.85A; SOT23 | Nexperia USA Inc. | BSH103,215 |  |  |  | 1 | St | 1 |  | 0
184 | X1 | T | SMD | Z08776 | IC;LM73CIMKX-0/NOPB; SOT-6 | Texas Instruments Deutschland GmbH | LM73CIMKX-0/NOPB |  |  |  | 1 | St | 1 |  | 0
Note on Q4: Richtlinie 2002/95/EG (RoHS) Restriction of the use of certain hazardous substances; deutsch: „Beschränkung der Verwendung bestimmter gefährlicher Stoffe“
Note on A6: Fortlaufende Nummer (ohne Unterbrechung) vom Ersten bis zum letzten Artikel der Stückliste.
Note on B6: Bauteil Position aus Schaltplan oder Bestückungsplan
Note on C6: Bauteil Art / Ort T= Top Oberseite der Flach.-BG B= Bottom Unterseite der Flach.-BG Mech= Mechanische Bauteile (Schrauben, Unterlegscheiben Kühlkörper….) Hilf= Hilfsmittel (Kleber, Wärmeleitpaste….) LP= Leiterplatte
Note on D6: Bauform: SMD = Surface mount device = Oberflächenmontierbares Bauteil THT = Through Hole Technology = Durchsteckmontage
Note on K6: Preis pro Stück oder der VE
Note on L6: Menge für die der Preis in Spalte „K“ gilt!
Note on M6: St, VE, kg, g, m, mm
Note on N6: Menge in der Verpackung
Note on O6: Richtlinie 2002/95/EG (RoHS) Restriction of the use of certain hazardous substances; = „Beschränkung der Verwendung bestimmter gefährlicher Stoffe“