## L0_TB_V10_BOM_01
Part Lister output for L0_TB_V10
Generated Jan. 09-2014
# | Ref Designator | Value | Package | QTY | available | Distributor | Distr.-Order-No. | remark | ordered
1 | C11,C12,C13,C14,C15, | 10nF | 0402 | 39 | 9000 | Farnell | 1327662 | L0,L1 | 0
C16,C17,C18,C19,C20,
C21,C22,C23,C24,C25,
C26,C27,C28,C29,C30,
C31,C32,C33,C102,
C103,C202,C203,C302,
C303,C402,C403,C502,
C503,C602,C603,C702,
C703,C802,C803
2 | C1,C2,C3,C4,C5,C6, | 100nF | 0402 | 42 | 10000 | Farnell | 8819742 | L0,L1 | 0
C7,C8,C9,C10,C100,
C101,C107,C108,C200,
C201,C207,C208,C300,
C301,C307,C308,C400,
C401,C407,C408,C500,
C501,C507,C508,C600,
C601,C607,C608,C700,
C701,C707,C708,C800,
C801,C807,C808
3 | C57,C58,C59,C60,C61, | 1uF | 0402 | 25 | 9000 | Farnell | 1611915 | L0,L1 | 0
C62,C63,C64,C73,
C104,C105,C204,C205,
C304,C305,C404,C405,
C504,C505,C604,C605,
C704,C705,C804,C805
4 | C34,C35,C36,C37,C38, | 4u7 | 0603 | 6 | 800 | Farnell | 1572625 | L1 | 0
C39
5 | C40,C41,C42 | 22n | 1206 3 Pin | 3 | 1 | Farnell | 1686519 |  | 50
6 | C44,C45,C46,C47,C48, | 10uF | 0603 | 7 | 500 | Farnell | 1759393 | L0 | 0
C49,C50
7 | C65,C66,C67,C68,C69, | 100nF | 0603 | 17 | 400 | Farnell | 8820023 | L1 | 0
C70,C71,C72,C106,
C206,C306,C406,C506,
C606,C706,C806,C809
8 | C51,C52,C53,C54,C55, | 47uF | 1206 | 6 | 400 | Farnell | 1797008 | L1 | 0
C56
9 | JP1,JP2,JP4,JP100, | ,JP_2-50-M | 1-Row straight | 3 | 0 | Desy-Lager | 18 080
| JP101,JP200,JP201, |  | 2/50
JP300,JP301,JP400,
JP401,JP500,JP501,
JP600,JP601,JP700,
JP701,JP800,JP801
10 | J16 | JP_3-50-M | 1-Row straight | 1 | 0 | Desy-Lager | 18 080 |  | 2
3/50
11 | JP3 | 8-50-M | 2-Row straight | 1 | 2 | Desy-Lager | 18 082 |  | 4
4/50
12 | J100,J200,J300,J400, | EPL-00-250-90 | EPL.00.250.NTN | 8 | 1 | Desy-Lager | 26 225 |  | 40
J500,J600,J700,J800
13 | J3 | 40-50-M | 2-Row straight | 1 | 1 | Desy-Lager | 18082
20/50
14 | J8 | 2x8PIN-50-M | 2-Row straight | 1 | 1 | Desy-Lager | 18082
8/50
15 | J5 | CAT5 | CAT5-RJ45 | 1 | 0 | Farnell | 1602634 |  | 5
16 | J15 | 4-50-M | 1-Row straight | 1 | 1 | Desy-Lager | 18080
4/50
17 | J11,J12 | TE 1469028-1 | Z-PACK_HM-Zd | 2 | 0 | Rs-Components | 683-1392P |  | 10
18 | J7 | D-SUB-9P-2S-90-M | D-SUB 9 Male ri | 1 | 0 | Rs-Components | 670-8738 |  | 8
ght
19 | J4 | 2-1761603-7 | 20 Pin 2x10 2, | 1 | 0 | Farnell | 1298789 |  | 5
54SP
20 | J1 | QFSS-016-04.25-L-D-D | QFSS | 1 | 2 | HERSTELLER | QFSS-016-04.25-L-D-DP-A-ND |  | 5
P-A
21 | J2,J22 | QFSS-016-04.25-L-D-D | QFSS | 2 | 0 | HERSTELLER | QFSS-016-04.25-L-D-DP-PC4 |  | 5
P-PC4
22 | J6 | Molex 87832-1420 | 2x7Pin RM2mm | 1 | 0 | Farnell | 2102706 |  | 5
23 | V2 | BAT54SW | SOT323 | 1 | 400 | Farnell | 1081195RL | L1 | 0
24 | U100,U200,U300,U400, | ADA4927-1YCPZ-R2 | LFCSP16 | 8 | 0 | Farnell | 1701276 |  | 40
U500,U600,U700,U800
25 | U5 | MCP1826S-2502E/DB | SOT223 | 1 | 17 | Farnell | 1851997 |  | 0
26 | U6 | MCP1826S-1202E/DB | SOT223 | 1 | 17 | Farnell | 1851995 |  | 0
27 | U8 | NTE0303MC | 14 Pin SMD | 1 | 0 | Farnell | 1610436 |  | 5
28 | U2 | JCD0624D03 | DIP24 | 1 | 2 | Farnell | 2065314 |  | 3
29 | U7 | ADM2483BRWZ | SOL16 | 1 | 0 | Rs-Components | 412-719 |  | 10
30 | U4 | LTC1386CS | R-16A | 1 | 0 | Rs-Components | 545-6335 |  | 10
31 | U3 | AT45DB081D-SSU | 8S1 | 1 | 0 | Farnell | 1455038 |  | 10
32 | U1 | XC6SLX9-2TQG144C | TQFP144 | 1 | 0 | Farnell | 1876228 |  | 5
33 | L1,L2,L3,L4 | MMZ2012R301A | 0805 | 4 | 130 | Farnell | 1669724 |  | 0
34 | L5 | 22uH | smd 4.8x4.8mm | 1 | 0 | Farnell | 1635843 |  | 5
35 | L6 | 4.7uH | 0805 | 1 | 2 | Farnell | 4000640 |  | 5
36 | L7 | 10uH | 1210 | 1 | 2 | Farnell | 1800387 |  | 5
37 | V1 | HSMG-C170 | LED, green, 2x1.25 mm | 1 | 2 | Farnell | 5790852 | L1 | 10
38 | Q1 | CFPS-32IB-100.0MHZ | SPXO | 1 | 0 | Rs-Components | 671-5569 |  | 5
39 | C43 | 220uF | Becher-Elko | 1 | 2 | Farnell | 1850124 |  | 3
40 | R107,R207,R307,R407, | 1k | 0402 | 8 | 0 | Farnell | 195030 |  | 2000
R507,R607,R707,R807
41 | R14 | 100R | 0603 | 1 | 0 | Muetron | 0232 100R |  | 500
42 | R10,R30, | 10k | 0603 | 10 | 0 | Muetron | 0232 10k |  | 1000
R100,R200,R300,R400,
R500,R600,R700,R800
43 | R4,R5,R6,R7,R8,R31, | 1k | 0603 | 6 | 0 | Muetron | 0232 1k |  | 5000
44 | R1,R2,R3 | 51R | 0603 | 3 | 0 | Muetron | 0232 51R |  | 500
45 | R20,R21,R22,R23,R24, | 0R | 1206 | 8 | 1000 | Muetron | 0236 0R | b
R25,R26,R27
46 | R110,R111,R210,R211, | 49R9 | 0402 | 16 | 0 | Farnell | 9956956 |  | 1000
R310,R311,R410,R411,
R510,R511,R610,R611,
R710,R711,R810,R811
47 | R9 | 200R | 0603 | 1 | 1000 | Farnell | 1469777
48 | R106,R206,R306,R406 | 33R | 0402 | 8 | 1900 | Farnell | 2072941
R506,R606,R706,R806
48a | R105,R205,R305,R405 | 105R | 0402 | 8 | 1900 | Farnell | 2072532
R505,R605,R705,R805
49 | R108,R109,R208,R209, | 0R | 0402 | 16 | 10000 | Farnell | 1469661 | b
R308,R309,R408,R409,
R508,R509,R608,R609,
R708,R709,R808,R809
50 | R101,R102, | 470R | 0402 | 16 | 1000 | Farnell |  | L0 ??
R201,R202,
R301,R302,
R401,R402,
R501,R502,
R601,R602,
R701,R702,
R801,R802,
51 | R103,R104, | 39R | 0402 | 16 | 1900 | Farnell | 2073004
R203,R204,
R303,R304,
R403,R404,
R503,R504,
R603,R604,
R703,R704,
R803,R804