## Sheet1
# | QTY | Ref Designator | Value | Package | Distributor | Distr.-Order-No. | ordered | vorh.
Column1 | Column2 | Column3 | Column4 | Column5 | Column6 | Column7 | Column8 | Column9 | Column10
125 | 100 | C1,C2,C3,C4,C5,C6, | 10nF / 16V | 0402 | Farnell | 1327662 |  | 9000+
reel |  | C7,C8,C9,C10,C11,
C12,C13,C14,C15,C16,
C17,C18,C19,C20,C21,
C22,C23,C24,C25,C26,
C27,C28,C29,C30,C31,
C32,C33,C34,C35,C36,
C37,C38,C39,C40,C41,
C42,C43,C44,C45,C46,
C47,C48,C49,C50,C51,
C52,C53,C54,C55,C56,
C57,C58,C59,C60,C61,
C62,C63,C64,C65,C66,
C67,C68,C69,C70,C71,
C72,C73,C74,C75,C76,
C77,C78,C79,C80,C81,
C82,C83,C84,C85,C86,
C87,C88,C89,C90,C91,
C92,C93,C94,C95,C96,
C97,C98,C99,C120
130 | 12 | C110,C111,C112,C126, | 100nF / 16V | 0402 | Farnell | 8819742 |  | 9000+
reel |  | C127,C128,C129,C130,
C131,C132,C133,C136
147 | 1 | C191 | 10nF / 25V | 0603 | Farnell | 1414609RL |  | 400+
182 | 10 | C100,C101,C102,C103, | 100uF / 6.3V | 1206 | Farnell | 1358552 |  | 100+
reel |  | C104,C105,C106,C107,
C108,C109
155 | 19 | C137,C138,C139,C140, | 10uF / 6.3V | 0603 | Farnell | 1759393 |  | 900+
reel |  | C141,C142,C143,C144,
C145,C146,C147,C148,
C149,C150,C151,C152,
C153,C154,C155
151 | 31 | C113,C114,C115,C116, | 100nF / 100V | 0603 | Farnell | 8820023 |  | 900+
reel |  | C117,C118,C119,C121,
C122,C123,C124,C125,
C134,C135,C159,C160,
C161,C162,C163,C164,
C165,C166,C167,C168,
C169,C170,C171,C172,
C173,C174,C175
152 | 3 | C184,C188,C189 | 1uF / 16V | 0603 | Farnell | 1828798 |  | 3000+
141 | 2 | C186,C187 | 27p / 25V | 0603 | Farnell | 1759058 |  |  | nicht best.
184 | 3 | C156,C157,C158 | 4U7 / 50V | 1206 | FARNELL | 2320908RL | 1000 | 1000
10 | 1 | J9 | 5-50-M | 1-ROW STRAIGHT | Farnell | 1097955 |  |  | nicht best.
5/50
11 | 12 | JP1,JP2,JP3,JP4,JP5, | JP_2-50-M | 1-ROW STRAIGHT | Farnell | 1097955 | 10x36 pins | 10 | 24 Pins
|  | JP6,JP7,JP8,JP9, |  | 2/50 |  |  |  |  | von 36
JP10,JP11,JP12
12 | 3 | JP13,JP14,JP15 | JP_3-50-M | 1-ROW STRAIGHT | Farnell | 1097955 |  |  | 9 Pins
|  |  |  | 3/50 |  |  |  |  | von 36
13 | 1 | J17 | 4-50-M | 2-Row straight | Farnell | 1097960 | 2x72 pins | 2 | 4 Pins
|  |  |  | 2/50 |  |  |  |  | von 72
14 | 1 | J6 | 8-50-M | 2-Row straight | Farnell | 1097960 |  |  | 8 Pins
|  |  |  | 4/50 |  |  |  |  | von 72
15 | 1 | J7 | 24-50-M | 2-ROW STRAIGHT | Farnell | 9728929
12/50 SOCKET
16 | 2 | J14,J15 | SS6488S-NF | RJ45-CAT5-H | FARNELL | 1137977 | 6 | 6
17 | 1 | J12 | 142-0701-851 | SMA right | Farnell | 1019325 | 3 | 3
18 | 2 | J23,J24 | 6469081-1 | Z-PACK_HM-ZD | MOUSER ELECTRONICS | 571-6469081-1 | 6 | 6
19 | 1 | J13 | D-SUB-9P-2S-90-M | D-SUB 9 Male r/a | Rs-Components | 670-8738P | 3 | 3
20 | 2 | J3,J4 | FX8-100S-SV(21) | FX8 | Farnell | 1324659 | 6 | 6
21 | 2 | J1,J2 | 65100516121 | USB_B | FARNELL | 1642036 | 6 | 6
22 | 1 | J18 | 3-1634218-2 | D-SUB 9 M gerade | Farnell | 5081970 | 3 | 3
23 | 4 | J19,J20,J21,J22 | 5646488-1 | TYPE B 19 | MOUSER ELECTRONICS | 571-5646488-1 | 12
24 | 1 | J10 | Molex 87832-1420 | 2x7Pin RM2mm | Farnell | 2102706 | 3 | 3
25 | 1 | J5 | SI-50158-F | RJ45 | Digi-Key | 380-1200-ND | 3 | 3
201 | 2 | V2,V3 | 1PS76SB10 | SOD323 | Farnell | 1081179 |  | 50+
27 | 13 | V5,V6,V7,V8,V9,V10, | PRTR5V0U4D | SC-74 | Farnell | 1757869 | 150 | 150
V11,V12,V13,V14,V15,
V16,V17
28 | 1 | V18 | PRTR5V0U2AX | SOT143B | Farnell | 1524156 | 150 | 150
29 | 1 | F1 | T-4A | SERIE 453 | Farnell | 9943765 | 10 | 10
30 | 1 | U18 | TPS73025DBVT | DBV | Farnell | 1135392 | 3 | 3
31 | 3 | U3,U4,U5 | LTM8031EV#PBF | LGA Package 71- | Digi-Key | LTM8031EV#PBF-ND | 9 | 9
LEAD (9mm ﾗ 15m
m ﾗ 2.82mm)
32 | 2 | U13,U14 | AD5601BKSZ | SC70 | Farnell | 1117913 | 6 | 6
33 | 1 | U10 | TMP05BRTZ | SOT23-5P | Farnell | 1461536 | 3 | 3
34 | 1 | U7 | ADUM1201ARZ | R-8 | FARNELL | 1078200 | 3 | 3
35 | 1 | U9 | LTC2903CS6-D1 | S6 | Sasco Holz | LTC2903CS6-D1 | 3 | 3
36 | 1 | U24 | SN65LVDS047D | LTC DGW | FARNELL | 8452350 | 3 | 3
37 | 1 | U19 | DS2431P | TSOC | Farnell | 1606351 | 3 | 3
38 | 1 | U12 | LTC1386CS | R-16A | Farnell | 9561099 | 3 | 3
39 | 4 | U20,U21,U22,U23 | ADCLK854BCPZ | LFCSP48 | DIGI-KEY | ADCLK854BCPZ-ND | 12 | 12
40 | 1 | U8 | LAN8720AI-CP | QFN24 | Farnell | 2292578 | 3 | 3
41 | 1 | U16 | 24AA32A-I | 8S1 | Farnell | 1617659 | 3 | 3
42 | 1 | U2 | AT45DB321E-SHF-B | 8S2 | Farnell | 2414318 | 3 | 3
43 | 1 | U25 | FIN1101MX | SO8 | RS-COMPONENTS | 807-0824 | 40 | 40
44 | 1 | U1 | XC6SLX100-L1FGG676I | FFG676 | DIGI-KEY | XC6SLX100-L1FGG676I-ND | 3 | 3
45 | 1 | U17 | 74LVC1G125 | SC70 | FARNELL | 1631685 | 3 | 3
46 | 1 | U15 | SN74LVC2G34DCKR | R-PDSO-G6 | Farnell | 1595409 | 3 | 3
47 | 1 | U6 | FT232RQ | QFN32 | Farnell | 1146033RL | 3 | 3
301 | 9 | L1,L2,L3,L4,L5,L6, | BLM18EG221SN1D | 0603 | Farnell | 1515738 |  | 400+
L7,L8,L9
49 | 1 | TP1 | TP | 1 PIN | Kein | kein |  |  | nicht best.
50 | 1 | U11 | LEA-6T | LEA-6 28pin | HERSTELLER | LEA-6T |  | 3
51 | 1 | B1 | CR_2032 | SMTU 2032-1-LF | Farnell | 1216354 | 3 | 3
52 | 1 | VM1 | 1271.1001 | 1271.1001 | FARNELL | 2300554 | 10 | 10
53 | 1 | V4 | HSMG-C170 LED, Green | LED 2.2x1.45 | Farnell | 5790852 | 10 | 10
54 | 1 | V1 | KPHBM-2012SURKCGKC | LED 2X1.25 | FARNELL | 1686079 | 10 | 10
55 | 1 | Q3 | CFPS-32IB-10.0MHZ | SPXO | Farnell | 1276654 | 3 | 3
56 | 1 | Q2 | LFTVXO009912 | OSC4P | Farnell | 1100747 |  |  | nicht best.
57 | 1 | Q1 | ABLSG-25.000MHZ | HC49/US | Farnell | 1886387 |  |  | nicht best.
58 | 1 | Q4 | FOX924B-25.000 | OSC4P_5X3.2X1 | FARNELL | 2063962 | 3 | 3
59 | 1 | C185 | 470mF | THT 5.08 mm | Farnell | 2362059 | 3 | 3
87 | 9 | R11,R12,R13,R14,R15, | 0R | 0603 | Muetron | 0232 0R |  | 4000+
R16,R138,R139,R153
70 | 1 | R58 | 12k | 0603 | Muetron | 0232 12k |  | 4000+
94 | 2 | R38,R39 | 150R | 0603 | Muetron | 0232 150R |  | 4000+
68 | 1 | R59 | 1k5 | 0603 | Muetron | 0232 1k5 |  | 4000+
72 | 1 | R71 | 1M | 0603 | Muetron | 0232 1M |  | 4000+
69 | 1 | R57 | 2k4 | 0603 | Muetron | 0232 2k4 |  | 4000+
71 | 1 | R56 | 47k | 0603 | Muetron | 0232 47k |  | 4000+
63 | 13 | R43,R44,R45,R46,R47, | 47R | 0603 | Muetron | 0232 47R |  | 4000+
R48,R49,R50,R51,R52,
R53,R54,R55
91 | 3 | R85,R86,R87 | 15K | 0603 | FARNELL | 1140578 |  | 4000+
50 | 2 | R72,R73 | 10R | 0603 | Farnell | 1738878 |  | 4000+
56 | 8 | R63,R64,R65,R66,R67, | 10k | 0603 | Farnell | 2122493 |  | 4000+
R68,R69,R70
52 | 12 | R1,R2,R3,R4,R5,R6, | 100R | 0603 | Farnell | 2122239 |  | 4000+
R7,R8,R9,R10,R132,
R133
55 | 19 | R19,R20,R21,R22,R23, | 1k | 0603 | Farnell | 2122366 |  | 4000+
R24,R25,R26,R27,R28,
R29,R30,R31,R32,R33,
R34,R35,R36,R37
54 | 3 | R60,R61,R62 | 330R | 0603 | Farnell | 2122302 |  | 700+
89 | 1 | R158 | 2K | 0603 | FARNELL | 1160331 |  | 4000+
300 | 36 | R96,R97,R98,R99, | 51RX8 | 1206X8 | MOUSER ELECTRONICS | 652-CAY17-510JALF | 1000 | 1000
R100,R101,R102,R103,
R104,R105,R106,R107,
R108,R109,R110,R111,
R112,R113,R114,R115,
R116,R117,R118,R119,
R120,R121,R122,R123,
R124,R125,R126,R127,
R128,R129,R130,R131
106 | 1 | R42 | 32K4 | 0603 | Farnell | 2138455RL | 500 | 500
104 | 2 | R40,R41 | 78K7 | 0603 | Farnell | 2138488RL | 500 | 500
110 | 8 | R136,R137,R140,R141, | 9R1 | 0603 | FARNELL | 1892926 | 2500 | 2280
R142,R143,R144,R145
107 | 1 | R88 | 187K | 0603 | FARNELL | 1171012RL | 500 | 500
108 | 7 | R90,R91,R92,R93,R94, | 300R | 0603 | FARNELL | 1469799RL | 1000 | 1000
R95,R152
86 | 11 | R74,R75,R76,R77,R78, | 33R | 0603 | ZE | RC0603FR-0733RL |  | 4000+
R79,R80,R81,R146,
R149,R150
92 | 1 | R151 | 75R | 0603 | ZE | RC0603FR-0775RL |  | 4000+
61 | 4 | R17,R18,R134,R135 | 82R | 0603 | ZE | RC0603FR-0782RL |  | 4000+
109 | 1 | R89 | 56K | 0603 | ZE | RC0603FR-0756KL | 5000 | 5000
58 | 3 | R83,R154,R155 | 100K | 0603 | ZE | RC0603FR-07100KL |  | 900+
105 | 1 | R84 | 120K | 0603 | Farnell | 2073372RL | 1000 | 1000
103 | 2 | R156,R157 | 220K | 0603 | Farnell | 1469783RL | 1000 | 1000
102 | 1 | R82 | 470K | 0603 | Farnell | 1469814RL | 1000 | 1000